## Лист2
Приложение №3 к Договору №411/Р-_____-2024 от "_____"_____________2024г.
Согласовано: | [12 empty] | Утверждаю:
Главный инженер
Календарный план выполнения работ
по устранению фильтрации воды через ж/б конструкции стен технологического приямка и основания фундамента станка «Skoda» (W160 H инв. №12-841)
| Ед.изм. | Физ. Объемы | 1 | 2 | 3 | 4 | 5 | 6 | 7 | 8 | 9 | 10 | 11 | 12 | 13 | 14 | 15 | 16 | 17 | 18 | 19 | 20
Прохождение инструктажа по охране труда, промышленной и пожарной безопасности
Оформление пропусков
Отбивка разрушенного слоя бетона | м²/ п.м | 1,89/ 6,3
Зачистка бетонной поверхности | м²/ п.м | 2,52/ 6,3
Блокировка активных протечек водоостанавливающим, быстротвердеющим составом | м²/ п.м | 1,89/ 6,3
Герметизация внутренних дефектов бетона методом инъектирования гидроактивного вещества в ж/б конструкции | м²/ п.м | 1,89/ 6,3
Зачеканка отверстий и дефектов, усиление ж/б конструкций в зоне протечек | м²/ п.м | 1,89/ 6,3
Нанесение гидроизолирующего покрытия | м² / п.м | 2,52/ 6,3
Вывоз и утилизация строительного мусора | % | 100