## Основные материалы
№ п/п | Наименование материала | Обоснование расхода | Ед изм | Объем по ПД | Стоимость за ед. изм | Стоимость ВСЕГО
Мост через р. Лена
Русловая часть
| Металлическое ПС 6-12 (105м+300м+2х840м+300м+105м) | ТКР-4.1.1. ВР1
М/к ПС
| Металлоконструкции пролетных строений из стали марки 10ХСНД-3 по ГОСТ Р6713-21 (огрунтованные на заводе) |  | тн | 20911
| Высокопрочные болты М22 марки ХЛ |  | тн | 1255
Узел прикрепления ПС к пилону 9
| Бетон В45 F300 W8 |  | м3 | 61.6
| Арматура d20 A400 |  | тн | 4.8
| Арматура d16 A400 |  | тн | 2.1
| Анкер клиновой плитный АКП-19 |  | шт | 48
| Канат К7-1860 диаметром 15,7мм по ГОСТ Р53772 |  | тн | 6.9
| Каналообразователи металлические 100/105 |  | м | 444
| Раствор инъекционный 30Мпа |  | м3 | 4
М/к смотровых приспособлений и обтекателей
| Металлоконструкции смотровых приспособлений 15ХСНД (огрунтованные на заводе) |  | тн | 374
| Металлоконструкции аэродинамического обтекателя 10ХСНД-3 по ГОСТ Р6713-21 (огрунтованные на заводе) |  | тн | 2410
| Высокопрочные болты М22 марки ХЛ |  | тн | 121
Опорные части
| Направляющая опорная часть |  | тн | 20.74
| Опорная часть Kga-U 7500 кН (допуск. перем. +-590мм) |  | шт | 4
| Опорная часть Kga-U 7500 кН (допуск. перем. +-880мм) |  | шт | 4
| Опорная часть Kga-U 14200 кН (допуск. перем. +-800мм) |  | шт | 4
| Смесь безусадочная типа Emaco |  | тн | 0.8
| Грунтование монтажных стыков пролетных строений |  | м2 | 73188
| Stelpant-Pu-Zinc (расход 0,563кг/м2, запас 1,4) |  | кг | 57686.7816
| Stelpant-Pu Thinner |  | кг | 5768.6782
| Купершлак (расход 26кг на 1м2) |  | тн | 1902.888
| Грунтование монтажных стыков аэродинамических обтекателей |  | м2 | 18500
| Stelpant-Pu-Zinc (расход 0,563кг/м2, запас 1,4) |  | кг | 14581.7
| Stelpant-Pu Thinner |  | кг | 1458.17
| Грунтование монтажных стыков смотровых приспособлений |  | м2 | 3268
| Stelpant-Pu-Zinc (расход 0,563кг/м2, запас 1,4) |  | кг | 2575.8376
| Stelpant-Pu Thinner |  | кг | 257.5838
| Окраска огрунтованных пролетных строений |  | м2 | 292754
| Stelpant-Pu-Mica UV RAL 9003 (расход 0,299кг/м2, запас 1,4) |  | кг | 122546.8244
| Stelpant-Pu Thinner |  | кг | 12254.6824
| Окраска огрунтованных аэродинамических обтекателей |  | м2 | 74002
| Stelpant-Pu-Mica UV RAL 9003 (расход 0,299кг/м2, запас 1,4) |  | кг | 30977.2372
| Stelpant-Pu Thinner |  | кг | 3097.7237
| Окраска огрунтованных смотровых приспособлений |  | м2 | 13073
| Stelpant-Pu-Mica UV RAL 9003 (расход 0,299кг/м2, запас 1,4) |  | кг | 5472.3578
| Stelpant-Pu Thinner |  | кг | 547.2358
Вантовая система
| Ненатяжной анкер вант типа 6-19 |  | шт | 52
| Ненатяжной анкер вант типа 6-22 |  | шт | 36
| Ненатяжной анкер вант типа 6-27 |  | шт | 44
| Ненатяжной анкер вант типа 6-31 |  | шт | 28
| Ненатяжной анкер вант типа 6-37 |  | шт | 32
| Ненатяжной анкер вант типа 6-43 |  | шт | 8
| Ненатяжной анкер вант типа 6-55 |  | шт | 4
| Демпфер фрикционный типа 6-19 |  | шт | 52
| Демпфер фрикционный типа 6-22 |  | шт | 36
| Демпфер фрикционный типа 6-22 |  | шт | 44
| Демпфер фрикционный типа 6-31 |  | шт | 28
| Демпфер фрикционный типа 6-37 |  | шт | 32
| Демпфер фрикционный типа 6-43 |  | шт | 8
| Демпфер фрикционный типа 6-55 |  | шт | 4
| Натяжной анкер вант типа 6-19 |  | шт | 52
| Натяжной анкер вант типа 6-22 |  | шт | 36
| Натяжной анкер вант типа 6-27 |  | шт | 44
| Натяжной анкер вант типа 6-31 |  | шт | 28
| Натяжной анкер вант типа 6-37 |  | шт | 32
| Натяжной анкер вант типа 6-43 |  | шт | 8
| Натяжной анкер вант типа 6-55 |  | шт | 4
| Направляющее кольцо (tension ring) типа 6-19 |  | шт | 52
| Направляющее кольцо (tension ring) типа 6-22 |  | шт | 36
| Направляющее кольцо (tension ring) типа 6-27 |  | шт | 44
| Направляющее кольцо (tension ring) типа 6-31 |  | шт | 28
| Направляющее кольцо (tension ring) типа 6-37 |  | шт | 32
| Направляющее кольцо (tension ring) типа 6-43 |  | шт | 8
| Направляющее кольцо (tension ring) типа 6-55 |  | шт | 4
| Оболочки 140/5.4мм вант |  | м | 8491
| Оболочки 160/6.2мм вант |  | м | 28342
| Оболочки 180/6.2мм вант |  | м | 13277
| Оболочки 200/6.2мм вант |  | м | 5676
| Направляющие трубы |  | м | 574.5
| Антивандальные оболочки вант |  | м | 638
| Семипроволочные высокопрочные пряди вант Y1860 S7 16 по EN 10138 |  | тн | 2159
Деформационные швы
| Деформационный шов марки DS1760St из стали 10ХСНД-3 |  | м | 25.2
Барьерное ограждение
| Оцинкованные м/к цоколей барьерного ограждения и мачт освещения из стали 10ХСНД-3 |  | тн | 64.2
| Бетон В25 F200 W6 |  | м3 | 16.4
| Барьерное ограждение 11МО-1,12С/2,0-С/С/С-350 (в комплекте с метизами крепления к цоколям) |  | п.м. | 4549.8
| Гидроизоляция мостового полотна |  | м2 | 41506
| "Гидрофлекс-1" (грунт) либо Акридек 103 |  | кг | 13696.98
| "Гидрофлекс-1" (основа) либо Акридек 801 |  | кг | 112066.2
| "Гидрофлекс-1" (слой сцепления) либо Акридек 304 |  | кг | 12451.8
| Песок кварцевый фр. 1-3 |  | кг | 41506
| Дробь (необходимо посчитать) |  | кг | 41506
Смотровая тележка
| Металлоконструкции сварных балок под пути катания из стали 10ХСНД-3 (огрунтованные на заводе) |  | тн | 826
| Рельс Р50 по ГОСТ7174-75 |  | тн | 213.4
| Подкладки для раздельного рельсового скрепления типа СК 50 по ГОСТ16277-93 |  | шт | 8260
| Клеммы раздельного рельсового скрепления ж.д. пути |  | шт | 16520
Штроба между асфальтом и бортом
| Мастика МБП-Г/Шм-75 по ТУ 5775-010-11149403-2004 |  | м3 | 9.8
Переходная зона деф шва типа ПУГМК
| Переходная зона деф шва типа ПУГМК |  | м3 | 0.9
Освещение
| Фленцевые граненные опоры освещения оцинкованные |  | шт | 76
Кабельная канализация
| Труба оцинкованная 90х4,5 по ГОСТ 3262-75 (кабельная канализация) |  | тн | 49.2
| Металлоконструкции оцинкованные из стали 295-09Г2С-18 для крепления инженерных коммуникаций на пролетном строении |  | тн | 7
| Металлорукав МРН-Пинг-100 |  | м | 76.8
| Муфта соединительная СТМ(Р)-100 |  | шт | 308
| Труба оцинкованная 90х4,5 по ГОСТ 3262-75 (кабельная канализация) |  | тн | 615.4
| Металлоконструкции оцинкованные из стали 09Г2СД для крепления инженерных коммуникаций на пролетном строении |  | тн | 48.6
| Металлорукав МРН-Пинг-100 |  | м | 184
| Муфта соединительная СТМ(Р)-100 |  | шт | 46
| Труба оцинкованная 90х4,5 по ГОСТ 3262-75 (кабельная канализация) |  | тн | 107
| Металлоконструкции оцинкованные из стали Ст3 для крепления инженерных коммуникаций на пролетном строении |  | тн | 4.4
| Металлорукав МРН-Пинг-100 |  | м | 253.6
| Муфта соединительная СТМ(Р)-100 |  | шт | 1116
| Труба хризотилцементная марки ВТ6 200 мерной длины 3950мм |  | м | 9965.6
| Металлоконструкции оцинкованные из стали 15ХСНД для крепления инженерных коммуникаций на пролетном строении |  | тн | 528.2
| Муфта САМ 6 200 ГОСТ 31416-2009 |  | шт | 2527
| Уплотнительные кольца САМ 200 по ГОСТ 5228-89 |  | шт | 5054
Водоотвод
| Водоотводные лотки из коррозионно-стойкой стали марки 12Х18Н10Т по ГОСТ 5632-2014 |  | тн | 79.1
| Металлоконструкции из стали 10ХСНД-3 для крепления водоотводного лотка на пролетном строении |  | тн | 6.5
| ЛВМ Bridge-Light 380х85-Р (сталь марки 09Г2С-15 оцинкованная 120мкм) |  | шт | 696
| ЛВМ Bridge-Light 380х85-T-BBd159мм-h=500 (сталь марки 09Г2С-15 оцинкованная 120мкм) |  | шт | 4
| РЧЩ Light 100 (кл. Е600, крепеж в комплекте) |  | шт | 2800
| РЧЩ Bridge-Light 225 (кл. Е600, крепеж в комплекте) |  | шт | 2800
| Водоотводная решетка |  | шт | 300
| Водоотводная решетка |  | шт | 300
| Труба раструбная под соединение TYTON длиной 500мм, DN150мм |  | шт | 300
| Колено УРГ 150 (Т) |  | шт | 608
| Труба раструбная под соединение TYTON длиной 1000мм, DN150мм |  | шт | 304
| Труба раструбная под соединение TYTON длиной 900мм, DN250мм |  | шт | 2
| Труба раструбная под соединение TYTON длиной 3650мм, DN250мм |  | шт | 2
| Колено УРГ 250 (Т) |  | шт | 2
| Патрубок ПФГ 250 (Т) |  | шт | 4
| Заглушка фланцевая ЗФ 250 (Т) |  | шт | 4
| Тройник ТР250х250 (Т) |  | шт | 4
| Труба раструбная под соединение TYTON длиной 7710мм, DN350мм |  | шт | 1
| Труба раструбная под соединение TYTON длиной 800мм, DN350мм |  | шт | 1
| Труба раструбная под соединение TYTON длиной 3700мм, DN350мм |  | шт | 1
| Колено УРГ 350 (Т) |  | шт | 1
| Патрубок ПФГ 350 (Т) |  | шт | 1
| Заглушка фланцевая ЗФ 350 (Т) |  | шт | 1
| Тройник ТР350х250 (Т) |  | шт | 2
| Тройник ТР350х300 (Т) |  | шт | 1
Опора №6
| БНС D=1,5м L=10м |  | шт | 32
| Бетон В30 F300 W6 |  | м3 | 627.7
| Арматура d40мм - А400 |  | тн | 149.4
| Арматура d16мм - А400 |  | тн | 17
| Труба 57х3 сталь Ст2сп ГОСТ 8732-78 |  | тн | 5.8
| Бетон В30 F300 W6 |  | м3 | 25.6
| Арматура d40мм - А400 |  | тн | 4.7
| Арматура d16мм - А400 |  | тн | 0.8
| Муфта соединительная для арматуры Concon СС40Р13 (или аналог) |  | шт | 36
| Бетон В30 F300 W6 |  | м3 | 50.8
| Арматура d40мм - А400 |  | тн | 9.7
| Арматура d16мм - А400 |  | тн | 1.5
| Муфта соединительная для арматуры Concon СС40Р13 (или аналог) |  | шт | 72
| Ж.б. ростверк |  | шт | 1
| Бетон В45 F500 W12 |  | м3 | 992.4
| Арматура d40мм - А400 |  | тн | 32.7
| Арматура d32мм - А400 |  | тн | 33.5
| Арматура d25мм - А400 |  | тн | 10.2
| Арматура d20мм - А400 |  | тн | 13.1
| Арматура d16мм - А400 |  | тн | 4.2
| Сетка 4Ср 5В500С/5В500С 100х100 ГОСТ 23279-2012 |  | тн | 0.8
| Муфта соединительная для арматуры Concon СС32Р13 (или аналог) |  | шт | 138
| Муфта соединительная для арматуры Concon СС40Р13 (или аналог) |  | шт | 198
| Ж.б. контурные блоки тела опоры |  | шт | 66
| Бетон В60 F500 W20 |  | м3 | 70.2
| Арматура d12мм - А400 |  | тн | 1.9
| Арматура d22мм - А240 |  | тн | 1.4
| Арматура d8мм - А240 |  | тн | 0.8
| Состав ЦМИД-3 или аналог |  | тн | 0.3
| Ж.б. заполнение стойки |  | м3 | 133.6
| Бетон В40 F300 W8 |  | м3 | 133.6
| Арматура d40мм - А400 |  | тн | 37.5
| Арматура d16мм - А400 |  | тн | 6.1
| Арматура d10мм - А400 |  | тн | 1.4
| Муфта соединительная для арматуры Concon СС40А12 (или аналог) |  | шт | 204
| Ж.б. ригель |  | шт | 1
| Бетон В40 F300 W12 |  | м3 | 446.1
| Арматура d32мм - А400 |  | тн | 13.7
| Арматура d25мм - А400 |  | тн | 4.6
| Арматура d20мм - А400 |  | тн | 5.9
| Арматура d16мм - А400 |  | тн | 6.5
| Муфта соединительная для арматуры Concon СС16А12 (или аналог) |  | шт | 37
| Муфта соединительная для арматуры Concon СС32Р13 (или аналог) |  | шт | 65
| Ж.б. подферменник |  | шт | 2
| Бетон В40 F300 W12 |  | м3 | 5.7
| Арматура d16мм - А400 |  | тн | 0.5
| Арматура d8мм - А240 |  | тн | 0.4
Мостовое полотно
| Гидроизоляция напыляемая "Гидрофлекс-1" (или аналог) |  | м2 | 49
| "Гидрофлекс-1" (грунт) либо Акридек 103 |  | кг | 16.17
| "Гидрофлекс-1" (основа) либо Акридек 801 |  | кг | 132.3
| "Гидрофлекс-1" (слой сцепления) либо Акридек 304 |  | кг | 14.7
| Песок кварцевый фр. 1-3 |  | кг | 49
| Дробь (необходимо посчитать) |  | кг | 49
| Переходная зона деф шва типа ПУГМК |  | м3 | 0.7
| Мастика МБП-Г/Шм-75 по ТУ 5775-010-11149403-2004 |  | м3 | 0.0080359
| Барьерное ограждение 11МО-1,12С/2,0-С/С/С-350 |  | п.м. | 8.1
| Оцинкованные м/к цоколей барьерного ограждения и мачт освещения из стали 10ХСНД-3 |  | тн | 0.2
| Болт М24-6g 55.88.0,16 ГОСТ 7798-70 |  | шт | 16
| Шайба 24 Ст3 ТД10 ГОСТ 11371-78 |  | шт | 16
| Перильное ограждение |  | компл | 1
| Перильное ограждение из стали 09Г2С-14 |  | тн | 0.8
| Покраска перильного ограждения |  | м2 | 33
| Stelpant-Pu-Zinc (расход 0,563кг/м2, запас 1,4) |  | кг | 26.0106
| Stelpant-Pu-Mica UV (расход 0,299кг/м2, запас 1,4) |  | кг | 13.8138
| Stelpant-Pu Thinner |  | кг | 3.9824
Опора №7
| Замена грунта основания |  | компл | 1
| Щебень М800 70-120 |  | м3 | 2320
| Щебень М800 40-70 |  | м3 | 1413.7
| Щебень М800 20-400 |  | м3 | 2827.4
| БНС D=1,5м L=37м |  | шт | 32
| Бетон В30 F300 W6 |  | м3 | 2154.5
| Арматура d40мм - А400 |  | тн | 457.2
| Арматура d16мм - А400 |  | тн | 62.4
| Труба 57х3 сталь Ст2сп ГОСТ 8732-78 |  | тн | 19.6
| Муфта соединительная для арматуры Concon СС40Р13 (или аналог) |  | шт | 108
| Бетон В30 F300 W6 |  | м3 | 28.9
| Арматура d40мм - А400 |  | тн | 5.4
| Арматура d16мм - А400 |  | тн | 0.9
| Муфта соединительная для арматуры Concon СС40Р13 (или аналог) |  | шт | 36
| Бетон В30 F300 W6 |  | м3 | 57.4
| Арматура d40мм - А400 |  | тн | 11
| Арматура d16мм - А400 |  | тн | 1.7
| Муфта соединительная для арматуры Concon СС40Р13 (или аналог) |  | шт | 72
| Ж.б. ростверк |  | шт | 1
| Бетон В45 F500 W12 |  | м3 | 992.4
| Арматура d40мм - А400 |  | тн | 32.7
| Арматура d32мм - А400 |  | тн | 33.5
| Арматура d25мм - А400 |  | тн | 10.2
| Арматура d20мм - А400 |  | тн | 13.1
| Арматура d16мм - А400 |  | тн | 1.7
| Сетка 4Ср 5В500С/5В500С 100х100 ГОСТ 23279-2012 |  | тн | 0.8
| Муфта соединительная для арматуры Concon СС32Р13 (или аналог) |  | шт | 138
| Муфта соединительная для арматуры Concon СС40Р13 (или аналог) |  | шт | 198
| Ж.б. контурные блоки тела опоры |  | шт | 72
| Бетон В60 F500 W20 |  | м3 | 76.5
| Арматура d12мм - А400 |  | тн | 2.1
| Арматура d22мм - А240 |  | тн | 1.5
| Арматура d8мм - А240 |  | тн | 0.9
| Состав ЦМИД-3 или аналог |  | тн | 0.4
| Ж.б. заполнение стойки |  | м3 | 145.9
| Бетон В40 F300 W8 |  | м3 | 145.9
| Арматура d40мм - А400 |  | тн | 40.5
| Арматура d16мм - А400 |  | тн | 6.6
| Арматура d10мм - А400 |  | тн | 1.5
| Муфта соединительная для арматуры Concon СС40А12 (или аналог) |  | шт | 204
| Ж.б. ригель |  | шт | 1
| Бетон В40 F300 W12 |  | м3 | 108.4
| Арматура d32мм - А400 |  | тн | 2.1
| Арматура d20мм - А400 |  | тн | 1.3
| Арматура d16мм - А400 |  | тн | 2.3
| Муфта соединительная для арматуры Concon СС32Р13 (или аналог) |  | шт | 27
| Ж.б. подферменник |  | шт | 2
| Бетон В40 F300 W12 |  | м3 | 4.2
| Арматура d16мм - А400 |  | тн | 0.2
| Арматура d8мм - А240 |  | тн | 0.3
| Перильное ограждение |  | компл | 1
| Перильное ограждение из стали 09Г2С-14 |  | тн | 0.5
| Покраска перильного ограждения |  | м2 | 22
| Stelpant-Pu-Zinc (расход 0,563кг/м2, запас 1,4) |  | кг | 17.3404
| Stelpant-Pu-Mica UV (расход 0,299кг/м2, запас 1,4) |  | кг | 9.2092
| Stelpant-Pu Thinner |  | кг | 2.655
Пилон №8
| БНС D=1,5м L=21м |  | шт | 102
| Бетон В30 F300 W6 |  | м3 | 3983.5
| Арматура d40мм - А400 |  | тн | 877.4
| Арматура d16мм - А400 |  | тн | 105.1
| Муфта соединительная для арматуры Concon СС40Р13 (или аналог) |  | шт | 36
| Труба 1380х12 L2200мм сталь Ст3 |  | тн | 86.9
| Труба 57х3 сталь Ст2сп ГОСТ 8732-78 |  | тн | 36.4
| Бетон В30 F300 W6 |  | м3 | 47.7
| Арматура d40мм - А400 |  | тн | 8.8
| Арматура d16мм - А400 |  | тн | 1.4
| Муфта соединительная для арматуры Concon СС40Р13 (или аналог) |  | шт | 72
| Арматура d40мм - А400 |  | тн | 18
| Арматура d16мм - А400 |  | тн | 2.8
| Муфта соединительная для арматуры Concon СС40Р13 (или аналог) |  | шт | 144
| Ж.б. ростверк |  | шт
| Бетон В45 F500 W12 |  | м3 | 3307.4
| Арматура d32мм - А400 |  | тн | 256.7
| Арматура d25мм - А400 |  | тн | 34
| Арматура d20мм - А400 |  | тн | 63.1
| Сетка 4Ср 5В500С/5В500С 100х100 ГОСТ 23279-2012 |  | тн | 2.1
| Муфта соединительная для арматуры Concon СС32А12 (или аналог) |  | шт | 1845
| Муфта соединительная для арматуры Concon СС32Р13 (или аналог) |  | шт | 1009
| Ж.б. контурные блоки тела опоры |  | шт | 112
| Бетон В60 F500 W20 |  | м3 | 315.5
| Арматура d12мм - А400 |  | тн | 6
| Арматура d22мм - А240 |  | тн | 2.7
| Арматура d8мм - А240 |  | тн | 3.1
| Состав ЦМИД-3 или аналог |  | тн | 0.7
| Ж.б. заполнение стойки |  | м3
| Бетон В40 F300 W8 |  | м3 | 1486.4
| Арматура d40мм - А400 |  | тн | 141.2
| Арматура d16мм - А400 |  | тн | 10.6
| Арматура d10мм - А400 |  | тн | 8.1
| Муфта соединительная для арматуры Concon СС40А12 (или аналог) |  | шт | 1139
| Ж.б. ригель основания пилона |  | шт
| Бетон В45 F300 W12 |  | м3 | 1315.8
| Арматура d32мм - А400 |  | тн | 131.6
| Арматура d16мм - А400 |  | тн | 43.1
| Арматура d10мм - А400 |  | тн | 18.5
| Муфта соединительная для арматуры Concon СС32А12 (или аналог) |  | шт | 1040
| Предварительно напряженная арматура АП-31-150-1860 |  | тн | 45.5
| Анкер для предварительно напряженной арматуры АКС-31Х-150-1860 |  | шт | 80
| Каналообразователь КО-31-130/138 |  | п.м. | 1172
| Ж.б. подферменник |  | шт | 2
| Бетон В45 F300 W12 |  | м3 | 2.9
| Арматура d16мм - А400 |  | тн | 0.2
| Сетка 4С 8А400/8А400 100х100 ГОСТ 23279 |  | тн | 0.2
Ж.б. стойки пилона
| Бетон В45 F300 W12 |  | м3 | 4763.7
| Арматура d32мм - А400 |  | тн | 1429.1
| Арматура d20мм - А400 |  | тн | 6.7
| Арматура d16мм - А400 |  | тн | 274.3
| Арматура d10мм - А400 |  | тн | 91.3
| Муфта соединительная для арматуры Concon СС32А12 (или аналог) |  | шт | 9437
Эксплуатационные металлоконструкции пилона
| Металлоконструкции эксплуатационные из стали 10ХСНД-3 ГОСТ 55374-2012 |  | тн | 71.5
| Покраска эксплуатационных металлоконструкций пилона |  | м2 | 2802
| Stelpant-Pu-Zinc (расход 0,563кг/м2, запас 1,4) |  | кг | 2208.5364
| Stelpant-Pu-Mica UV (расход 0,299кг/м2, запас 1,4) |  | кг | 1172.9172
| Stelpant-Pu Thinner |  | кг | 338.1454
Металлоконструкции пилона
| Металлоконструкции пилона из стали 10ХСНД-3 ГОСТ 55374-2012 |  | тн | 227.9
| Высокопрочные болты М22 марки ХЛ |  | тн | 4
| Окраска металлоконструкций пилона |  | м2 | 1301.7
| Stelpant-Pu-Zinc (расход 0,563кг/м2, запас 1,4) |  | кг | 1025.9999
| Stelpant-Pu-Mica UV (расход 0,299кг/м2, запас 1,4) |  | кг | 544.8916
| Stelpant-Pu Thinner |  | кг | 157.0892
| Окраска участков стыков металлоконструкций пилона |  | м2 | 130.2
| Stelpant-Pu-Zinc (расход 0,563кг/м2, запас 1,4) |  | кг | 102.6236
| Stelpant-Pu Thinner |  | кг | 10.2624
| Перильное ограждение |  | компл
| Перильное ограждение из стали 09Г2С-14 |  | тн | 1
| Покраска перильного ограждения |  | м2 | 36
| Stelpant-Pu-Zinc (расход 0,563кг/м2, запас 1,4) |  | кг | 28.3752
| Stelpant-Pu-Mica UV (расход 0,299кг/м2, запас 1,4) |  | кг | 15.0696
| Stelpant-Pu Thinner |  | кг | 4.3445
Пилон №9
| БНС D=1,5м L=27м |  | шт | 208
| Бетон В30 F300 W6 |  | м3 | 10400
| Арматура d32мм - А400 |  | тн | 1482.8
| Арматура d16мм - А400 |  | тн | 234.9
| Полоса 100х10 из стали Ст3 |  | тн | 68.8
| Труба 1380х12 L2400мм сталь Ст3 |  | тн | 193.2
| Труба 57х3 сталь Ст2сп ГОСТ 8732-78 |  | тн | 94.2
| Муфта соединительная для арматуры Concon СС32Р13 (или аналог) |  | шт | 13312
| Бетон В30 F300 W6 |  | м3 | 151.5
| Арматура d32мм - А400 |  | тн | 19
| Арматура d16мм - А400 |  | тн | 0.2
| Полоса 100х10 из стали Ст3 |  | тн | 1.35
| Труба 57х3 сталь Ст2сп ГОСТ 8732-78 |  | тн | 1.2
| Муфта соединительная для арматуры Concon СС32Р13 (или аналог) |  | шт | 160
| Арматура d32мм - А400 |  | тн | 0.06
| Полоса 100х10 из стали Ст3 |  | тн | 0.01
| Муфта соединительная для арматуры Concon СС32Р13 (или аналог) |  | шт | 320
| Ж.б. ростверк |  | шт | 1
| Бетон В45 F500 W12 |  | м3 | 6409.6
| Арматура d40мм - А400 |  | тн | 1123.8
| Арматура d32мм - А400 |  | тн | 283.8
| Арматура d25мм - А400 |  | тн | 75.1
| Арматура d20мм - А400 |  | тн | 63.3
| Сетка 4Ср 5В500С/5В500С 100х100 ГОСТ 23279-2012 |  | тн | 4.2
| Муфта соединительная для арматуры Concon СС40А12 (или аналог) |  | шт | 9731
| Муфта соединительная для арматуры Concon СС32Р13 (или аналог) |  | шт | 1153
| Ж.б. контурные блоки тела опоры |  | шт | 240
| Бетон В60 F500 W20 |  | м3 | 593.8
| Арматура d12мм - А400 |  | тн | 12.8571
| Арматура d22мм - А240 |  | тн | 5.7857
| Арматура d8мм - А240 |  | тн | 6.6429
| Состав ЦМИД-3 или аналог |  | тн | 2.88
| Ж.б. заполнение стойки |  | м3
| Бетон В40 F300 W8 |  | м3 | 5868
| Арматура d32мм - А400 |  | тн | 272.6
| Арматура d25мм - А400 |  | тн | 270.7
| Арматура d16мм - А400 |  | тн | 89.1
| Муфта соединительная для арматуры Concon СС32А12 (или аналог) |  | шт | 7750
| Муфта соединительная для арматуры Concon СС25А12 (или аналог) |  | шт | 1540
| Муфта соединительная для арматуры Concon СС25Р13 (или аналог) |  | шт | 4572
| Ж.б. ригель основания пилона |  | шт | 1
| Бетон В45 F300 W12 |  | м3 | 12055.9
| Арматура d32мм - А400 |  | тн | 950.1
| Арматура d25мм - А400 |  | тн | 622.6
| Арматура d16мм - А400 |  | тн | 266.7
| Муфта соединительная для арматуры Concon СС32А12 (или аналог) |  | шт | 4456
| Муфта соединительная для арматуры Concon СС25А12 (или аналог) |  | шт | 520
| Предварительно напряженная арматура АП-31-150-1860 |  | тн | 207.6
| Анкер для предварительно напряженной арматуры АКС-31Х-150-1860 |  | шт | 224
| Каналообразователь КО-31-130/138 |  | п.м. | 5607.6
Ж.б. стойки пилона
| Бетон В45 F300 W12 |  | м3 | 11239.5
| Арматура d32мм - А400 |  | тн | 1511.2
| Арматура d16мм - А400 |  | тн | 539.4
| Арматура d14мм - А400 |  | тн | 362.5
| Муфта соединительная для арматуры Concon СС32А12 (или аналог) |  | шт | 42000
Ж.б. верхняя распорка пилона
| Бетон В45 F300 W12 |  | м3 | 1173.5
| Арматура d32мм - А400 |  | тн | 159.8
| Арматура d16мм - А400 |  | тн | 57
| Арматура d14мм - А400 |  | тн | 38.3
| Муфта соединительная для арматуры Concon СС32А12 (или аналог) |  | шт | 1680
| Муфта соединительная для арматуры Concon СС32Р13 (или аналог) |  | шт | 2068
Эксплуатационные металлоконструкции пилона
| Металлоконструкции эксплуатационные из стали 10ХСНД-3 ГОСТ 55374-2012 |  | тн | 148
| Грузопассажирский подъемник г/п 500кг |  | шт | 1
| Грузопассажирский подъемник г/п 500кг |  | шт | 1
Металлоконструкции пилона
| Металлоконструкции пилона из стали 10ХСНД-3 ГОСТ 55374-2012 |  | тн | 2830.3
| Высокопрочные болты М22 марки ХЛ |  | тн | 92.2
| Окраска металлоконструкций пилона |  | м2 | 49760
| Stelpant-Pu-Zinc (расход 0,563кг/м2, запас 1,4) |  | кг | 39220.832
| Stelpant-Pu-Mica UV (расход 0,299кг/м2, запас 1,4) |  | кг | 20829.536
| Stelpant-Pu Thinner |  | кг | 6005.0368
| Окраска участков стыков металлоконструкций пилона |  | м2 | 4976
| Stelpant-Pu-Zinc (расход 0,563кг/м2, запас 1,4) |  | кг | 3922.0832
| Stelpant-Pu Thinner |  | кг | 392.2083
| Окраска внутренних поверхностей металлоконструкций пилона |  | м2 | 113212
| Stelpant-Pu-Zinc (расход 0,563кг/м2, запас 1,4) |  | кг | 89233.6984
| Stelpant-Pu-Mica UV (расход 0,299кг/м2, запас 1,4) |  | кг | 47390.5432
| Stelpant-Pu Thinner |  | кг | 13662.4242
| Покраска эксплуатационных металлоконструкций пилона |  | м2 | 9250
| Stelpant-Pu-Zinc (расход 0,563кг/м2, запас 1,4) |  | кг | 7290.85
| Stelpant-Pu-Mica UV (расход 0,299кг/м2, запас 1,4) |  | кг | 3872.05
| Stelpant-Pu Thinner |  | кг | 1116.29
Мостовое полотно опоры №9
| Оцинкованные м/к цоколей барьерного ограждения и мачт освещения из стали 10ХСНД-3 |  | тн | 0.37
| Бетон В25 F200 W6 |  | м3 | 0.09
| Барьерное ограждение 11МО-1,12С/2,0-С/С/С-350 |  | п.м. | 32.9
| Оцинкованные м/к цоколей барьерного ограждения и мачт освещения из стали 10ХСНД-3 |  | тн | 0.12
| Бетон В25 F200 W6 |  | м3 | 0.03
| Барьерное ограждение 11МО-1,12С/2,0-С/С/С-350 |  | п.м. | 9.4
| Гидроизоляция напыляемая "Гидрофлекс-1" (или аналог) |  | м2 | 389.4
| "Гидрофлекс-1" (грунт) либо Акридек 103 |  | кг | 128.502
| "Гидрофлекс-1" (основа) либо Акридек 801 |  | кг | 1051.38
| "Гидрофлекс-1" (слой сцепления) либо Акридек 304 |  | кг | 116.82
| Песок кварцевый фр. 1-3 |  | кг | 389.4
| Дробь (необходимо посчитать) |  | кг | 389.4
Пилон №10
| БНС D=1,5м L=40м |  | шт | 102
| Бетон В30 F300 W6 |  | м3 | 7408.2
| Арматура d40мм - А400 |  | тн | 1566
| Арматура d16мм - А400 |  | тн | 207.1
| Муфта соединительная для арматуры Concon СС40Р13 (или аналог) |  | шт | 90
| Труба 1380х12 L2200мм сталь Ст3 |  | тн | 86.9
| Труба 57х3 сталь Ст2сп ГОСТ 8732-78 |  | тн | 67.4
| Бетон В30 F300 W6 |  | м3 | 47.7
| Арматура d40мм - А400 |  | тн | 8.8
| Арматура d16мм - А400 |  | тн | 1.4
| Муфта соединительная для арматуры Concon СС40Р13 (или аналог) |  | шт | 72
| Арматура d40мм - А400 |  | тн | 18
| Арматура d16мм - А400 |  | тн | 2.8
| Муфта соединительная для арматуры Concon СС40Р13 (или аналог) |  | шт | 144
| Ж.б. ростверк |  | шт
| Бетон В45 F500 W12 |  | м3 | 3307.4
| Арматура d32мм - А400 |  | тн | 256.7
| Арматура d25мм - А400 |  | тн | 34
| Арматура d20мм - А400 |  | тн | 63.1
| Сетка 4Ср 5В500С/5В500С 100х100 ГОСТ 23279-2012 |  | тн | 2.1
| Муфта соединительная для арматуры Concon СС32А12 (или аналог) |  | шт | 1845
| Муфта соединительная для арматуры Concon СС32Р13 (или аналог) |  | шт | 1009
| Ж.б. контурные блоки тела опоры |  | шт | 112
| Бетон В60 F500 W20 |  | м3 | 315.5
| Арматура d12мм - А400 |  | тн | 6
| Арматура d22мм - А240 |  | тн | 2.7
| Арматура d8мм - А240 |  | тн | 3.1
| Состав ЦМИД-3 или аналог |  | тн | 0.7
| Ж.б. заполнение стойки |  | м3
| Бетон В40 F300 W8 |  | м3 | 1486.4
| Арматура d40мм - А400 |  | тн | 141.2
| Арматура d16мм - А400 |  | тн | 10.6
| Арматура d10мм - А400 |  | тн | 8.1
| Муфта соединительная для арматуры Concon СС40А12 (или аналог) |  | шт | 1139
| Ж.б. ригель основания пилона |  | шт
| Бетон В45 F300 W12 |  | м3 | 1315.8
| Арматура d32мм - А400 |  | тн | 131.6
| Арматура d16мм - А400 |  | тн | 43.1
| Арматура d10мм - А400 |  | тн | 18.5
| Муфта соединительная для арматуры Concon СС32А12 (или аналог) |  | шт | 1040
| Предварительно напряженная арматура АП-31-150-1860 |  | тн | 45.5
| Анкер для предварительно напряженной арматуры АКС-31Х-150-1860 |  | шт | 80
| Каналообразователь КО-31-130/138 |  | п.м. | 1172
| Ж.б. подферменник |  | шт | 2
| Бетон В45 F300 W12 |  | м3 | 2.9
| Арматура d16мм - А400 |  | тн | 0.2
| Сетка 4С 8А400/8А400 100х100 ГОСТ 23279 |  | тн | 0.2
Ж.б. стойки пилона
| Бетон В45 F300 W12 |  | м3 | 4763.7
| Арматура d32мм - А400 |  | тн | 1429.1
| Арматура d20мм - А400 |  | тн | 6.7
| Арматура d16мм - А400 |  | тн | 274.3
| Арматура d10мм - А400 |  | тн | 91.3
| Муфта соединительная для арматуры Concon СС32А12 (или аналог) |  | шт | 9437
Эксплуатационные металлоконструкции пилона
| Металлоконструкции эксплуатационные из стали 10ХСНД-3 ГОСТ 55374-2012 |  | тн | 71.5
| Покраска эксплуатационных металлоконструкций пилона |  | м2 | 2802
| Stelpant-Pu-Zinc (расход 0,563кг/м2, запас 1,4) |  | кг | 2208.5364
| Stelpant-Pu-Mica UV (расход 0,299кг/м2, запас 1,4) |  | кг | 1172.9172
| Stelpant-Pu Thinner |  | кг | 338.1454
Металлоконструкции пилона
| Металлоконструкции пилона из стали 10ХСНД-3 ГОСТ 55374-2012 |  | тн | 227.9
| Высокопрочные болты М22 марки ХЛ |  | тн | 4
| Окраска металлоконструкций пилона |  | м2 | 1301.7
| Stelpant-Pu-Zinc (расход 0,563кг/м2, запас 1,4) |  | кг | 1025.9999
| Stelpant-Pu-Mica UV (расход 0,299кг/м2, запас 1,4) |  | кг | 544.8916
| Stelpant-Pu Thinner |  | кг | 157.0892
| Окраска участков стыков металлоконструкций пилона |  | м2 | 130.2
| Stelpant-Pu-Zinc (расход 0,563кг/м2, запас 1,4) |  | кг | 102.6236
| Stelpant-Pu Thinner |  | кг | 10.2624
| Перильное ограждение |  | компл
| Перильное ограждение из стали 09Г2С-14 |  | тн | 1
| Покраска перильного ограждения |  | м2 | 36
| Stelpant-Pu-Zinc (расход 0,563кг/м2, запас 1,4) |  | кг | 28.3752
| Stelpant-Pu-Mica UV (расход 0,299кг/м2, запас 1,4) |  | кг | 15.0696
| Stelpant-Pu Thinner |  | кг | 4.3445
Опора №11
| БНС D=1,5м L=37м |  | шт | 32
| Бетон В30 F300 W6 |  | м3 | 2154.5
| Арматура d40мм - А400 |  | тн | 457.2
| Арматура d16мм - А400 |  | тн | 62.4
| Муфта соединительная для арматуры Concon СС40Р13 (или аналог) |  | шт | 108
| Труба 57х3 сталь Ст2сп ГОСТ 8732-78 |  | тн | 19.6
| Бетон В30 F300 W6 |  | м3 | 31.6
| Арматура d40мм - А400 |  | тн | 5.9
| Арматура d16мм - А400 |  | тн | 0.9
| Муфта соединительная для арматуры Concon СС40Р13 (или аналог) |  | шт | 36
| Бетон В30 F300 W6 |  | м3 | 62.9
| Арматура d40мм - А400 |  | тн | 12.1
| Арматура d16мм - А400 |  | тн | 1.9
| Муфта соединительная для арматуры Concon СС40Р13 (или аналог) |  | шт | 72
| Ж.б. ростверк |  | шт | 1
| Бетон В45 F500 W12 |  | м3 | 992.4
| Арматура d40мм - А400 |  | тн | 32.7
| Арматура d32мм - А400 |  | тн | 33.5
| Арматура d25мм - А400 |  | тн | 10.2
| Арматура d20мм - А400 |  | тн | 13.1
| Арматура d16мм - А400 |  | тн | 1.7
| Сетка 4Ср 5В500С/5В500С 100х100 ГОСТ 23279-2012 |  | тн | 0.8
| Муфта соединительная для арматуры Concon СС32Р13 (или аналог) |  | шт | 138
| Муфта соединительная для арматуры Concon СС40Р13 (или аналог) |  | шт | 198
| Ж.б. контурные блоки тела опоры |  | шт | 72
| Бетон В60 F500 W20 |  | м3 | 76.5
| Арматура d12мм - А400 |  | тн | 2.1
| Арматура d22мм - А240 |  | тн | 1.5
| Арматура d8мм - А240 |  | тн | 0.9
| Состав ЦМИД-3 или аналог |  | тн | 0.4
| Ж.б. заполнение стойки |  | м3 | 145.9
| Бетон В40 F300 W8 |  | м3 | 145.9
| Арматура d40мм - А400 |  | тн | 40.5
| Арматура d16мм - А400 |  | тн | 6.6
| Арматура d10мм - А400 |  | тн | 1.5
| Муфта соединительная для арматуры Concon СС40А12 (или аналог) |  | шт | 204
| Ж.б. ригель |  | шт | 1
| Бетон В40 F300 W12 |  | м3 | 108.4
| Арматура d32мм - А400 |  | тн | 2.1
| Арматура d25мм - А400 |  | тн | 1.3
| Арматура d20мм - А400 |  | тн | 2.3
| Муфта соединительная для арматуры Concon СС32Р13 (или аналог) |  | шт | 27
| Ж.б. подферменник |  | шт | 2
| Бетон В40 F300 W12 |  | м3 | 4.2
| Арматура d16мм - А400 |  | тн | 0.2
| Арматура d8мм - А240 |  | тн | 0.3
| Перильное ограждение |  | компл | 1
| Перильное ограждение из стали 09Г2С-14 |  | тн | 0.5
| Покраска перильного ограждения |  | м2 | 22
| Stelpant-Pu-Zinc (расход 0,563кг/м2, запас 1,4) |  | кг | 17.3404
| Stelpant-Pu-Mica UV (расход 0,299кг/м2, запас 1,4) |  | кг | 9.2092
| Stelpant-Pu Thinner |  | кг | 2.655
Опора №12
| БНС D=1,5м L=26м |  | шт | 32
| Бетон В30 F300 W6 |  | м3 | 1532.5
| Арматура d40мм - А400 |  | тн | 332.1
| Арматура d16мм - А400 |  | тн | 43.9
| Муфта соединительная для арматуры Concon СС40Р13 (или аналог) |  | шт | 72
| Труба 57х3 сталь Ст2сп ГОСТ 8732-78 |  | тн | 14
| Бетон В30 F300 W6 |  | м3 | 26
| Арматура d40мм - А400 |  | тн | 4.8
| Арматура d16мм - А400 |  | тн | 0.8
| Муфта соединительная для арматуры Concon СС40Р13 (или аналог) |  | шт | 36
| Бетон В30 F300 W6 |  | м3 | 51.7
| Арматура d40мм - А400 |  | тн | 9.9
| Арматура d16мм - А400 |  | тн | 1.5
| Муфта соединительная для арматуры Concon СС40Р13 (или аналог) |  | шт | 72
| Ж.б. ростверк |  | шт | 1
| Бетон В45 F500 W12 |  | м3 | 992.4
| Арматура d40мм - А400 |  | тн | 32.7
| Арматура d32мм - А400 |  | тн | 33.5
| Арматура d25мм - А400 |  | тн | 10.2
| Арматура d20мм - А400 |  | тн | 13.1
| Арматура d16мм - А400 |  | тн | 4.2
| Сетка 4Ср 5В500С/5В500С 100х100 ГОСТ 23279-2012 |  | тн | 0.8
| Муфта соединительная для арматуры Concon СС32Р13 (или аналог) |  | шт | 138
| Муфта соединительная для арматуры Concon СС40Р13 (или аналог) |  | шт | 198
| Ж.б. контурные блоки тела опоры |  | шт | 66
| Бетон В60 F500 W20 |  | м3 | 70.2
| Арматура d12мм - А400 |  | тн | 1.9
| Арматура d22мм - А240 |  | тн | 1.4
| Арматура d8мм - А240 |  | тн | 0.8
| Состав ЦМИД-3 или аналог |  | тн | 0.3
| Ж.б. заполнение стойки |  | м3 | 133.6
| Бетон В40 F300 W8 |  | м3 | 133.6
| Арматура d40мм - А400 |  | тн | 37.5
| Арматура d16мм - А400 |  | тн | 6.1
| Арматура d10мм - А400 |  | тн | 1.4
| Муфта соединительная для арматуры Concon СС40А12 (или аналог) |  | шт | 204
| Ж.б. ригель |  | шт | 1
| Бетон В40 F300 W12 |  | м3 | 441.3
| Арматура d32мм - А400 |  | тн | 13.7
| Арматура d25мм - А400 |  | тн | 4.5
| Арматура d20мм - А400 |  | тн | 5.8
| Арматура d16мм - А400 |  | тн | 6.3
| Муфта соединительная для арматуры Concon СС16А12 (или аналог) |  | шт | 35
| Муфта соединительная для арматуры Concon СС32Р13 (или аналог) |  | шт | 65
| Ж.б. подферменник |  | шт | 2
| Бетон В40 F300 W12 |  | м3 | 5.9
| Арматура d16мм - А400 |  | тн | 0.5
| Арматура d8мм - А240 |  | тн | 0.4
Мостовое полотно
| Гидроизоляция напыляемая "Гидрофлекс-1" (или аналог) |  | м2 | 45
| "Гидрофлекс-1" (грунт) либо Акридек 103 |  | кг | 14.85
| "Гидрофлекс-1" (основа) либо Акридек 801 |  | кг | 121.5
| "Гидрофлекс-1" (слой сцепления) либо Акридек 304 |  | кг | 13.5
| Песок кварцевый фр. 1-3 |  | кг | 45
| Дробь (необходимо посчитать) |  | кг | 45
| Переходная зона деф шва типа ПУГМК |  | м3 | 0.7
| Мастика МБП-Г/Шм-75 по ТУ 5775-010-11149403-2004 |  | м3 | 0.0075562
| Барьерное ограждение 11МО-1,12С/2,0-С/С/С-350 |  | п.м. | 7.7
| Оцинкованные м/к цоколей барьерного ограждения и мачт освещения из стали 10ХСНД-3 |  | тн | 0.2
| Болт М24-6g 55.88.0,16 ГОСТ 7798-70 |  | шт | 16
| Шайба 24 Ст3 ТД10 ГОСТ 11371-78 |  | шт | 16
| Перильное ограждение |  | компл | 1
| Перильное ограждение из стали 09Г2С-14 |  | тн | 0.8
| Покраска перильного ограждения |  | м2 | 33
| Stelpant-Pu-Zinc (расход 0,563кг/м2, запас 1,4) |  | кг | 17.3404
| Stelpant-Pu-Mica UV (расход 0,299кг/м2, запас 1,4) |  | кг | 9.2092
| Stelpant-Pu Thinner |  | кг | 2.655
Левобережная часть
Опора №4 (устой)
| БНС D=1,5м L=25м |  | шт | 18
| Бетон В30 F300 W6 |  | м3 | 846.04
| Арматура d32мм - А400 |  | тн | 70.876
| Арматура d16мм - А400 |  | тн | 1.313
| Арматура d10мм - А240 |  | тн | 11.631
| Лист 10мм ГОСТ 19903-2015 |  | тн | 0.366
| Полоса 100х10 из стали Ст3 |  | тн | 9.193
| Полоса 4х80 ГОСТ 103-2006 |  | тн | 0.01
| Труба 57х3,5 сталь Ст2сп ГОСТ 8732-78 |  | тн | 2.949
| Цемент М400 |  | тн | 0.472
| Ж.б. ростверк |  | шт | 1
| Щебень М800 фр. 40-70 |  | м3 | 26.73
| Цемент М400 |  | тн | 5.348
| Бетон В30 F300 W8 |  | м3 | 320.91
| Арматура d32мм - А400 |  | тн | 3.692
| Арматура d25мм - А400 |  | тн | 7.037
| Арматура d16мм - А400 |  | тн | 2.01
| Арматура d10мм - А240 |  | тн | 2.485
| Сетка 4Ср 5Вр-I-100/5Вр-I-100 ГОСТ 23279-2012 |  | тн | 0.344
| Ж.б. стойки тела опоры |  | шт | 2
| Бетон В35 F300 W8 |  | м3 | 58.14
| Арматура d25мм - А400 |  | тн | 5.831
| Арматура d16мм - А400 |  | тн | 0.161
| Арматура d12мм - А400 |  | тн | 0.562
| Арматура d10мм - А240 |  | тн | 0.59
| Ж.б. оголовок опоры |  | шт | 1
| Бетон В35 F300 W10 |  | м3 | 60.69
| Арматура d32мм - А400 |  | тн | 3.973
| Арматура d12мм - А400 |  | тн | 0.329
| Арматура d10мм - А240 |  | тн | 0.919
| Ж.б. шкафная стенка |  | шт | 1
| Бетон В35 F300 W10 |  | м3 | 52.38
| Арматура d32мм - А400 |  | тн | 0.041
| Арматура d16мм - А400 |  | тн | 4.712
| Арматура d10мм - А400 |  | тн | 0.085
| Арматура d10мм - А240 |  | тн | 0.494
| Труба 127х3,5 оцинкованная ГОСТ 10704-91 |  | тн | 0.107
| Труба 406,4х8 оцинкованная ГОСТ 10704-91 |  | тн | 0.039
| Ж.б. подферменник |  | шт | 2
| Бетон В40 F300 W12 |  | м3 | 3.58
| Арматура d16мм - А400 |  | тн | 0.5
| Арматура d8мм - А240 |  | тн | 0.4
| Гидроизоляция засыпаемых поверхностей за 2 раза |  | м2 | 556.02
| Битумная мастика типа БМ-3 |  | кг | 2502.09
Опора №5
| БНС D=1,5м L=10м |  | шт | 21
| Бетон В30 F300 W6 |  | м3 | 430.44
| Арматура d28мм - А400 |  | тн | 22.13
| Арматура d16мм - А400 |  | тн | 0.755
| Арматура d10мм - А240 |  | тн | 5.225
| Полоса 100х10 из стали Ст3 |  | тн | 4.278
| Полоса 4х80 ГОСТ 103-2006 |  | тн | 0.011
| Лист 10мм ГОСТ 19903-2015 |  | тн | 0.264
| Труба 57х3,5 сталь Ст2сп ГОСТ 8732-78 |  | тн | 1.625
| Цемент М400 |  | тн | 0.224
| Ж.б. ростверк |  | шт | 1
| Бетон В15 |  | м3 | 18.65
| Бетон В35 F300 W8 |  | м3 | 457.7
| Арматура d32мм - А400 |  | тн | 36.099
| Арматура d20мм - А400 |  | тн | 14.693
| Арматура d16мм - А400 |  | тн | 10.172
| Арматура d10мм - А240 |  | тн | 0.975
| Сетка 4Ср 5Вр-I-100/5Вр-I-100 ГОСТ 23279-2012 |  | тн | 0.422
| Ж.б. контурные блоки тела опоры |  | шт | 66
| Бетон В60 F500 W20 |  | м3 | 70.2
| Арматура d12мм - А400 |  | тн | 1.9
| Арматура d22мм - А240 |  | тн | 1.4
| Арматура d8мм - А240 |  | тн | 0.8
| Состав ЦМИД-3 или аналог |  | тн | 1.4
| Ж.б. заполнение стойки |  | м3 | 133.6
| Бетон В40 F300 W8 |  | м3 | 137.39
| Арматура d40мм - А400 |  | тн | 40.211
| Арматура d20мм - А400 |  | тн | 3.021
| Арматура d16мм - А400 |  | тн | 0.521
| Арматура d10мм - А400 |  | тн | 1.323
| Муфта соединительная для арматуры Concon СС40А12 (или аналог) |  | шт | 192
| Ж.б. ригель |  | шт | 1
| Бетон В40 F300 W12 |  | м3 | 90.08
| Арматура d32мм - А400 |  | тн | 2.879
| Арматура d20мм - А400 |  | тн | 2.025
| Арматура d10мм - А400 |  | тн | 2.68
| Ж.б. подферменник |  | шт | 2
| Бетон В40 F300 W12 |  | м3 | 5.12
| Сетка 4С 10-А400 100х100 ГОСТ 23279-2012 |  | тн | 0.688
| Арматура d10мм - А400 |  | тн | 0.047
| Гидроизоляция засыпаемых поверхностей за 2 раза |  | м2 | 357.79
| Битумная мастика типа БМ-3 |  | кг | 1610.055
СТЖБ пролетное строение 4-6
М/к ПС
| Металлоконструкции пролетных строений из стали марки 10ХСНД-3 по ГОСТ Р6713-21 (огрунтованные на заводе) |  | тн | 420.95
| Высокопрочные болты М22 марки ХЛ |  | тн | 5.09
М/к смотровых ходов
| Металлоконструкции смотровых ходов из стали марки 15-09Г2С |  | тн | 18.62
| Решетчатый настил SP 34х38/30х3 Zn S4 тип А шириной 800мм |  | тн | 2.82
| Решетчатый настил SP 34х38/30х3 Zn S4 тип А шириной 1000мм |  | тн | 7.12
| Скрепитель универсальный |  | шт | 1525
| Метизы оцинкованные |  | тн | 0.26
| Грунтование монтажных стыков |  | м2 | 709.6
| Stelpant-Pu-Zinc (расход 0,563кг/м2, запас 1,4) |  | кг | 559.3067
| Stelpant-Pu Thinner |  | кг | 55.9307
| Окраска огрунтованных пролетных строений |  | м2 | 7096
| Stelpant-Pu-Mica UV RAL 9003 (расход 0,299кг/м2, запас 1,4) |  | кг | 2970.3856
| Stelpant-Pu Thinner |  | кг | 297.0386
| Окраска опорных листов |  | м2 | 4.85
| Stelpant-Pu-Zinc (расход 0,563кг/м2, запас 1,4) |  | кг | 3.8228
| Stelpant-Pu-Mica UV (расход 0,299кг/м2, запас 1,4) |  | кг | 2.0302
| Stelpant-Pu Thinner |  | кг | 0.5853
Опорные части
| Линейно-подвижная ОЧШС-ВЛ-400/79-140 (+-140) |  | шт | 2
| Всесторонне-подвижная ОЧШС-ВП-420-140/40 (+-140/+-40) |  | шт | 2
| Линейно-подвижная ОЧШС-ВЛ-1200/119-10 (+-10) |  | шт | 1
| Неподвижная ОЧШС-ВН-1250/119/286 |  | шт | 1
| Смесь безусадочная типа Emaco |  | тн | 0.016
Монолитная плита проезжей части
| Бетон В35 F300 W12 |  | м3 | 436.88
| Арматура d20мм - А400 |  | тн | 77.42
| Арматура d18мм - А400 |  | тн | 52.56
| Арматура d16мм - А400 |  | тн | 9.22
| Арматура d12мм - А400 |  | тн | 2.23
| Арматура d8мм - А240 |  | тн | 2.53
| Муфта соединительная для арматуры Concon СС20А12 (или аналог) |  | шт | 2186
| Металлоконструкции закладных деталей из Ст3сп |  | тн | 0.26
| Металлоконструкции закладных деталей барьерного ограждения из Ст3сп оцинкованные |  | тн | 4.44
| Труба водоотводная "Левша и Ко" ЧК-150 или аналог |  | шт | 21
| Дренажная трубка ПЭ SDR 21-50х2,4 L=1200мм |  | шт | 21
Мостовое полотно 4-6
| Гидроизоляция мостового полотна |  | м2 | 1535.76
| "Гидрофлекс-1" (грунт) либо Акридек 103 |  | кг | 506.8008
| "Гидрофлекс-1" (основа) либо Акридек 801 |  | кг | 4146.552
| "Гидрофлекс-1" (слой сцепления) либо Акридек 304 |  | кг | 460.728
| Песок кварцевый фр. 1-3 |  | кг | 1535.76
| Дробь (необходимо посчитать) |  | кг | 1535.76
Переходная зона деф шва типа ПУГМК
| Переходная зона деф шва типа ПУГМК |  | м3 | 0.75
Дренажный канал
| Дренажная смесь типа "Казинаки" |  | м3 | 1.1
Штроба между асфальтом и бортом
| Мастика МБП-Г/Шм-75 по ТУ 5775-010-11149403-2004 |  | м3 | 0.87
Водоотвод
| Решетка водоотодная по т.п. 3.503.1-81.3-1-21 |  | шт | 21
| Водоотодная воронка по т.п. 3.503.1-81.3-1-20 |  | шт | 21
| Сетка из стекловолокна 200х200мм по ГОСТ 19170-2001 |  | м2 | 0.84
| Подвесной лоток из стали 15-09Г2С ГОСТ 19281-2014 сечением 270х400 (горячее цинкование 120мкм) |  | п.м. | 125
| Отвод П45 377х8,0 Ст20 ГОСТ 17375-2001 |  | тн | 0.034
| Труба 377х8,0 L=0,4м Ст20 ГОСТ 10704-91 |  | тн | 0.029
| Воронка из стали индивидуального проектирования |  | тн | 0.043
| Уголок 50х50х5 ГОСТ 8509-93 L=400мм (горячее цинкование 120мкм) |  | тн | 0.06
| Резьбовая шпилька М12х350 ТД10 |  | шт | 42
| Резьбовая шпилька М12х270 ТД10 |  | шт | 42
| Гайка М12-10 ТД10 |  | шт | 588
| Шайба 12 Ст3 ТД10 |  | шт | 168
| Шайба 12 Ст3 ТД10 |  | шт | 336
Деформационные швы
| Деформационный шов ДШ1 (опора 4) ход шва +-120мм из стали 10ХСНД-3 |  | м | 13.6
| Деформационный шов ДШ1 (опора 6) ход шва +-120мм из стали 10ХСНД-3 |  | м | 13.6
| Бетон В40 F400 W10 |  | м3 | 13.88
| Арматура d8мм - А400 |  | тн | 0.03
| Арматура d12мм - А400 |  | тн | 0.12
| Арматура d16мм - А400 |  | тн | 0.9
| Арматура d18мм - А400 |  | тн | 0.32
| Арматура d20мм - А400 |  | тн | 0.25
Барьерное ограждение
| Барьерное ограждение 21-МО/350-1,3(0,15)х2,0-0,75(1,14) |  | п.м. | 275.9
| Болт М24-6g 55.88.0,16 ГОСТ 7798-70 |  | шт | 564
| Шайба 24 Ст3 ТД10 ГОСТ 11371-78 |  | шт | 564
Конус на опоре №4
| Песок средний с Кф>2м/сут |  | м3 | 13280
| Щебень гранитный М800 F300 фр. 20-40 |  | м3 | 283.1
| Бетон В25 F300 W8 |  | м3 | 396.3
| Арматура d8мм - А240 |  | тн | 16.37
| Антисептированная доска 30х100 |  | м3 | 7.93
| Щебень гранитный М800 F300 фр. 20-40 |  | м3 | 30.96
| Щебень гранитный М800 F300 фр. 40-70 |  | м3 | 115.56
| Бетон В25 F300 W8 |  | м3 | 58.44
| Арматура d10мм - А400 |  | тн | 0.28
| Арматура d8мм - А240 |  | тн | 0.3
| Бутовый камень М800 F300 фр. 0-700 Dср=0,52м |  | м3 | 2535.6
Сопряжение с насыпью у опоры №4
| Щебень гранитный М800 F300 фр. 20-40 |  | м3 | 9.43
| Геотекстиль типа "Дорнит" 250г/м2 |  | м2 | 63.51
| Щебень гранитный М800 F300 фр. 40-70 |  | м3 | 8.39
Ж.б. переходные плиты
| Бетон В30 F300 W10 |  | м3 | 45.97
| Арматура d28мм - А400 |  | тн | 3.29
| Арматура d20мм - А400 |  | тн | 1.81
| Арматура d16мм - А400 |  | тн | 2.55
| Арматура d12мм - А400 |  | тн | 0.16
| Арматура d8мм - А240 |  | тн | 0.49
| Металлоконструкции закладных деталей барьерного ограждения из Ст3сп оцинкованные |  | тн | 0.37
Ж.б. лежень
| Бетон В30 F300 W10 |  | м3 | 3.92
| Арматура d20мм - А400 |  | тн | 0.42
| Арматура d8мм - А240 |  | тн | 0.05
Гидроизоляция переходной плиты
| Гидроизоляция "Техноэластмост С" |  | м2 | 22.5
| Шнур типа "Вилатерм" d30мм |  | п.м. | 13.92
| Битумная мастика типа БМ-3 |  | кг | 93.375
| Мастика МБП-Г/Шм-75 по ТУ 5775-010-11149403-2004 |  | м3 | 0.07
| Праймер MATACRYL BITU-PRIMER |  | кг | 51.44
| Кварцевый песок фр. 0,7-1,2мм |  | кг | 102.88
| Праймер MATACRYL BITU-PRIMER |  | кг | 51.44
| Гидроизоляция "Техноэластмост С" |  | м2 | 108.18
Защитный слой переходных плит
| Бетон В30 F300 W8 |  | м3 | 3.88
| Сетка 4Ср 5Вр-I-100/5Вр-I-100 ГОСТ 23279-2012 |  | тн | 0.3
| Мастика МБП-Г/Шм-75 по ТУ 5775-010-11149403-2004 |  | м3 | 0.07
Лестничный сход у опоры №4
| Щебень гранитный М800 F300 фр. 20-40 |  | м3 | 1.33
| Фундаментная плита ФЛ 10.12-2 |  | м3 | 1.8
| Фундамент Ф60.60.130 |  | м3 | 3.3
| Косоур лестничного схода КЛ535.210 |  | м3 | 2.1
| Косоур лестничного схода КЛ495.210 |  | м3 | 0.39
| Уголок 70х70х5 |  | тн | 0.0052
| Площадка ПЛ75.75.7 |  | м3 | 0.44
| Площадка ПЛ150.75.7 |  | м3 | 0.08
| Ступени СЛ75.35.7 |  | м3 | 0.738
| Ступени СЛ75.35.7-1 |  | м3 | 0.558
| Битумная мастика типа БМ-3 |  | кг | 362.7
Перильное ограждение
| Металлоконструкции перильного ограждения Ст3 |  | тн | 0.51748
| Покраска перильного ограждения |  | м2 | 19.7
| Stelpant-Pu-Zinc (расход 0,563кг/м2, запас 1,4) |  | кг | 15.5275
| Stelpant-Pu-Mica UV (расход 0,299кг/м2, запас 1,4) |  | кг | 8.2464
| Stelpant-Pu Thinner |  | кг | 2.3774
Правобережная часть
Опора №13
| БНС D=1,5м L=27м |  | шт | 20
| Бетон В30 F300 W6 |  | м3 | 1010.8
| Арматура d40мм - А400 |  | тн | 217.9
| Арматура d16мм - А400 |  | тн | 1.7
| Арматура d10мм - А240 |  | тн | 14.7
| Лист 10мм ГОСТ 19903-2015 |  | тн | 12.2
| Труба 57х3,5 сталь Ст2сп ГОСТ 8732-78 |  | тн | 3.3
| Цемент М400 |  | тн | 0.52
| Ж.б. ростверк |  | шт | 1
| Бетон В7,5 |  | м3 | 14.4
| Бетон В35 F300 W8 |  | м3 | 457.7
| Арматура d32мм - А400 |  | тн | 36.1
| Арматура d20мм - А400 |  | тн | 14.7
| Арматура d16мм - А400 |  | тн | 10.2
| Арматура d10мм - А240 |  | тн | 1
| Сетка 4Ср 5Вр-I-100/5Вр-I-100 ГОСТ 23279-2012 |  | тн | 0.4
| Ж.б. контурные блоки тела опоры |  | шт | 60
| Бетон В60 F500 W20 |  | м3 | 63.6
| Арматура d12мм - А400 |  | тн | 1.7273
| Арматура d22мм - А240 |  | тн | 1.2727
| Арматура d8мм - А240 |  | тн | 0.72727
| Состав ЦМИД-3 или аналог |  | тн | 1.3
| Ж.б. заполнение стойки |  | м3 | 124.9
| Бетон В40 F300 W8 |  | м3 | 124.9
| Арматура d40мм - А400 |  | тн | 46.7
| Арматура d20мм - А400 |  | тн | 2.9
| Арматура d16мм - А400 |  | тн | 0.7
| Арматура d10мм - А240 |  | тн | 1.7
| Муфта соединительная для арматуры Concon СС40А12 (или аналог) |  | шт | 240
| Ж.б. ригель |  | шт | 1
| Бетон В40 F300 W12 |  | м3 | 90.2
| Арматура d32мм - А400 |  | тн | 2.9
| Арматура d20мм - А400 |  | тн | 2
| Арматура d10мм - А400 |  | тн | 2.7
| Ж.б. подферменник |  | шт | 2
| Бетон В40 F300 W12 |  | м3 | 2.4
| Арматура d10мм - А400 |  | тн | 0.4
| Гидроизоляция засыпаемых поверхностей за 2 раза |  | м2 | 351.6
| Битумная мастика типа БМ-3 |  | кг | 1582.2
Опора №14
| БНС D=1,5м L=29м |  | шт | 20
| Бетон В30 F300 W6 |  | м3 | 1081.5
| Арматура d40мм - А400 |  | тн | 233.1
| Арматура d16мм - А400 |  | тн | 1.9
| Арматура d10мм - А240 |  | тн | 15.8
| Лист 10мм ГОСТ 19903-2015 |  | тн | 13
| Труба 57х3,5 сталь Ст2сп ГОСТ 8732-78 |  | тн | 3.5
| Цемент М400 |  | тн | 0.56
| Ж.б. ростверк |  | шт | 1
| Бетон В7,5 |  | м3 | 14.4
| Бетон В35 F300 W8 |  | м3 | 457.7
| Арматура d32мм - А400 |  | тн | 36.1
| Арматура d20мм - А400 |  | тн | 14.7
| Арматура d16мм - А400 |  | тн | 10.2
| Арматура d10мм - А240 |  | тн | 1
| Сетка 4Ср 5Вр-I-100/5Вр-I-100 ГОСТ 23279-2012 |  | тн | 0.4
| Ж.б. контурные блоки тела опоры |  | шт | 60
| Бетон В60 F500 W20 |  | м3 | 63.6
| Арматура d12мм - А400 |  | тн | 1.7273
| Арматура d22мм - А240 |  | тн | 1.2727
| Арматура d8мм - А240 |  | тн | 0.72727
| Состав ЦМИД-3 или аналог |  | тн | 1.3
| Ж.б. заполнение стойки |  | м3 | 124.9
| Бетон В40 F300 W8 |  | м3 | 124.9
| Арматура d40мм - А400 |  | тн | 46.7
| Арматура d20мм - А400 |  | тн | 2.9
| Арматура d16мм - А400 |  | тн | 0.7
| Арматура d10мм - А240 |  | тн | 1.7
| Муфта соединительная для арматуры Concon СС40А12 (или аналог) |  | шт | 240
| Ж.б. ригель |  | шт | 1
| Бетон В40 F300 W12 |  | м3 | 90.2
| Арматура d32мм - А400 |  | тн | 2.9
| Арматура d20мм - А400 |  | тн | 2
| Арматура d10мм - А400 |  | тн | 2.7
| Ж.б. подферменник |  | шт | 2
| Бетон В40 F300 W12 |  | м3 | 1
| Арматура d10мм - А400 |  | тн | 0.2
| Гидроизоляция засыпаемых поверхностей за 2 раза |  | м2 | 355.4
| Битумная мастика типа БМ-3 |  | кг | 1599.3
Опора №15
| БНС D=1,5м L=23,5м |  | шт | 20
| Бетон В30 F300 W6 |  | м3 | 887.1
| Арматура d40мм - А400 |  | тн | 191.2
| Арматура d16мм - А400 |  | тн | 1.5
| Арматура d10мм - А240 |  | тн | 12.9
| Лист 10мм ГОСТ 19903-2015 |  | тн | 10.7
| Труба 57х3,5 сталь Ст2сп ГОСТ 8732-78 |  | тн | 2.9
| Цемент М400 |  | тн | 0.44
| Ж.б. ростверк |  | шт | 1
| Бетон В7,5 |  | м3 | 14.4
| Бетон В35 F300 W8 |  | м3 | 457.7
| Арматура d32мм - А400 |  | тн | 36.1
| Арматура d20мм - А400 |  | тн | 14.7
| Арматура d16мм - А400 |  | тн | 10.2
| Арматура d10мм - А240 |  | тн | 1
| Сетка 4Ср 5Вр-I-100/5Вр-I-100 ГОСТ 23279-2012 |  | тн | 0.4
| Ж.б. контурные блоки тела опоры |  | шт | 60
| Бетон В60 F500 W20 |  | м3 | 63.6
| Арматура d12мм - А400 |  | тн | 1.7273
| Арматура d22мм - А240 |  | тн | 1.2727
| Арматура d8мм - А240 |  | тн | 0.72727
| Состав ЦМИД-3 или аналог |  | тн | 1.3
| Ж.б. заполнение стойки |  | м3 | 124.9
| Бетон В40 F300 W8 |  | м3 | 124.9
| Арматура d40мм - А400 |  | тн | 46.7
| Арматура d20мм - А400 |  | тн | 2.9
| Арматура d16мм - А400 |  | тн | 0.7
| Арматура d10мм - А240 |  | тн | 1.7
| Муфта соединительная для арматуры Concon СС40А12 (или аналог) |  | шт | 240
| Ж.б. ригель |  | шт | 1
| Бетон В40 F300 W12 |  | м3 | 89.4
| Арматура d32мм - А400 |  | тн | 2.9
| Арматура d20мм - А400 |  | тн | 2
| Арматура d10мм - А400 |  | тн | 2.7
| Ж.б. подферменник |  | шт | 2
| Бетон В40 F300 W12 |  | м3 | 3.4
| Арматура d10мм - А400 |  | тн | 0.5
| Гидроизоляция засыпаемых поверхностей за 2 раза |  | м2 | 357.8
| Битумная мастика типа БМ-3 |  | кг | 1610.1
Опора №16
| БНС D=1,5м L=26м |  | шт | 20
| Бетон В30 F300 W6 |  | м3 | 975.4
| Арматура d40мм - А400 |  | тн | 210.2
| Арматура d16мм - А400 |  | тн | 1.7
| Арматура d10мм - А240 |  | тн | 14.2
| Лист 10мм ГОСТ 19903-2015 |  | тн | 11.7
| Труба 57х3,5 сталь Ст2сп ГОСТ 8732-78 |  | тн | 3.2
| Цемент М400 |  | тн | 0.48
| Ж.б. ростверк |  | шт | 1
| Бетон В7,5 |  | м3 | 14.4
| Бетон В35 F300 W8 |  | м3 | 457.7
| Арматура d32мм - А400 |  | тн | 36.1
| Арматура d20мм - А400 |  | тн | 14.7
| Арматура d16мм - А400 |  | тн | 10.2
| Арматура d10мм - А240 |  | тн | 1
| Сетка 4Ср 5Вр-I-100/5Вр-I-100 ГОСТ 23279-2012 |  | тн | 0.4
| Ж.б. контурные блоки тела опоры |  | шт | 60
| Бетон В60 F500 W20 |  | м3 | 63.6
| Арматура d12мм - А400 |  | тн | 1.7273
| Арматура d22мм - А240 |  | тн | 1.2727
| Арматура d8мм - А240 |  | тн | 0.72727
| Состав ЦМИД-3 или аналог |  | тн | 1.3
| Ж.б. заполнение стойки |  | м3 | 124.9
| Бетон В40 F300 W8 |  | м3 | 124.9
| Арматура d40мм - А400 |  | тн | 46.7
| Арматура d20мм - А400 |  | тн | 2.9
| Арматура d16мм - А400 |  | тн | 0.7
| Арматура d10мм - А240 |  | тн | 1.7
| Муфта соединительная для арматуры Concon СС40А12 (или аналог) |  | шт | 240
| Ж.б. ригель |  | шт | 1
| Бетон В40 F300 W12 |  | м3 | 132.4
| Арматура d40мм - А400 |  | тн | 6.6
| Арматура d20мм - А400 |  | тн | 4.6
| Арматура d10мм - А400 |  | тн | 3.8
| Ж.б. подферменник |  | шт | 2
| Бетон В40 F300 W12 |  | м3 | 1
| Арматура d10мм - А400 |  | тн | 0.2
| Гидроизоляция засыпаемых поверхностей за 2 раза |  | м2 | 358.4
| Битумная мастика типа БМ-3 |  | кг | 1612.8
Опора №17
| БНС D=1,5м L=29м |  | шт | 20
| Бетон В30 F300 W6 |  | м3 | 1081.5
| Арматура d40мм - А400 |  | тн | 233.1
| Арматура d16мм - А400 |  | тн | 1.9
| Арматура d10мм - А240 |  | тн | 15.8
| Лист 10мм ГОСТ 19903-2015 |  | тн | 13
| Труба 57х3,5 сталь Ст2сп ГОСТ 8732-78 |  | тн | 3.5
| Цемент М400 |  | тн | 0.56
| Ж.б. ростверк |  | шт | 1
| Бетон В7,5 |  | м3 | 14.4
| Бетон В35 F300 W8 |  | м3 | 457.7
| Арматура d32мм - А400 |  | тн | 36.1
| Арматура d20мм - А400 |  | тн | 14.7
| Арматура d16мм - А400 |  | тн | 10.2
| Арматура d10мм - А240 |  | тн | 1
| Сетка 4Ср 5Вр-I-100/5Вр-I-100 ГОСТ 23279-2012 |  | тн | 0.4
| Ж.б. контурные блоки тела опоры |  | шт | 60
| Бетон В60 F500 W20 |  | м3 | 63.6
| Арматура d12мм - А400 |  | тн | 1.7273
| Арматура d22мм - А240 |  | тн | 1.2727
| Арматура d8мм - А240 |  | тн | 0.72727
| Состав ЦМИД-3 или аналог |  | тн | 1.3
| Ж.б. заполнение стойки |  | м3 | 124.9
| Бетон В40 F300 W8 |  | м3 | 124.9
| Арматура d40мм - А400 |  | тн | 46.7
| Арматура d20мм - А400 |  | тн | 2.9
| Арматура d16мм - А400 |  | тн | 0.7
| Арматура d10мм - А240 |  | тн | 1.7
| Муфта соединительная для арматуры Concon СС40А12 (или аналог) |  | шт | 240
| Ж.б. ригель |  | шт | 1
| Бетон В40 F300 W12 |  | м3 | 90.2
| Арматура d32мм - А400 |  | тн | 2.9
| Арматура d20мм - А400 |  | тн | 2
| Арматура d10мм - А400 |  | тн | 2.7
| Ж.б. подферменник |  | шт | 2
| Бетон В40 F300 W12 |  | м3 | 1
| Арматура d10мм - А400 |  | тн | 0.2
| Гидроизоляция засыпаемых поверхностей за 2 раза |  | м2 | 356.9
| Битумная мастика типа БМ-3 |  | кг | 1606.05
Опора №18
| БНС D=1,5м L=28,5м |  | шт | 20
| Бетон В30 F300 W6 |  | м3 | 1063.8
| Арматура d40мм - А400 |  | тн | 229.3
| Арматура d16мм - А400 |  | тн | 1.8
| Арматура d10мм - А240 |  | тн | 15.5
| Лист 10мм ГОСТ 19903-2015 |  | тн | 12.8
| Труба 57х3,5 сталь Ст2сп ГОСТ 8732-78 |  | тн | 3.4
| Цемент М400 |  | тн | 0.52
| Ж.б. ростверк |  | шт | 1
| Бетон В7,5 |  | м3 | 14.4
| Бетон В35 F300 W8 |  | м3 | 457.7
| Арматура d32мм - А400 |  | тн | 36.1
| Арматура d20мм - А400 |  | тн | 14.7
| Арматура d16мм - А400 |  | тн | 10.2
| Арматура d10мм - А240 |  | тн | 1
| Сетка 4Ср 5Вр-I-100/5Вр-I-100 ГОСТ 23279-2012 |  | тн | 0.4
| Ж.б. контурные блоки тела опоры |  | шт | 60
| Бетон В60 F500 W20 |  | м3 | 63.6
| Арматура d12мм - А400 |  | тн | 1.7273
| Арматура d22мм - А240 |  | тн | 1.2727
| Арматура d8мм - А240 |  | тн | 0.72727
| Состав ЦМИД-3 или аналог |  | тн | 1.3
| Ж.б. заполнение стойки |  | м3 | 124.9
| Бетон В40 F300 W8 |  | м3 | 124.9
| Арматура d40мм - А400 |  | тн | 46.7
| Арматура d20мм - А400 |  | тн | 2.9
| Арматура d16мм - А400 |  | тн | 0.7
| Арматура d10мм - А240 |  | тн | 1.7
| Муфта соединительная для арматуры Concon СС40А12 (или аналог) |  | шт | 240
| Ж.б. ригель |  | шт | 1
| Бетон В40 F300 W12 |  | м3 | 89.4
| Арматура d32мм - А400 |  | тн | 2.9
| Арматура d20мм - А400 |  | тн | 2
| Арматура d10мм - А400 |  | тн | 2.7
| Ж.б. подферменник |  | шт | 2
| Бетон В40 F300 W12 |  | м3 | 3.4
| Арматура d10мм - А400 |  | тн | 0.5
| Гидроизоляция засыпаемых поверхностей за 2 раза |  | м2 | 354.1
| Битумная мастика типа БМ-3 |  | кг | 1593.45
Опора №19
| БНС D=1,5м L=31,5м |  | шт | 20
| Бетон В30 F300 W6 |  | м3 | 1169.8
| Арматура d40мм - А400 |  | тн | 252.1
| Арматура d16мм - А400 |  | тн | 2
| Арматура d10мм - А240 |  | тн | 17.1
| Лист 10мм ГОСТ 19903-2015 |  | тн | 14.1
| Труба 57х3,5 сталь Ст2сп ГОСТ 8732-78 |  | тн | 3.8
| Цемент М400 |  | тн | 0.6
| Ж.б. ростверк |  | шт | 1
| Бетон В7,5 |  | м3 | 14.4
| Бетон В35 F300 W8 |  | м3 | 457.7
| Арматура d32мм - А400 |  | тн | 36.1
| Арматура d20мм - А400 |  | тн | 14.7
| Арматура d16мм - А400 |  | тн | 10.2
| Арматура d10мм - А240 |  | тн | 1
| Сетка 4Ср 5Вр-I-100/5Вр-I-100 ГОСТ 23279-2012 |  | тн | 0.4
| Ж.б. контурные блоки тела опоры |  | шт | 60
| Бетон В60 F500 W20 |  | м3 | 63.6
| Арматура d12мм - А400 |  | тн | 1.7273
| Арматура d22мм - А240 |  | тн | 1.2727
| Арматура d8мм - А240 |  | тн | 0.72727
| Состав ЦМИД-3 или аналог |  | тн | 1.3
| Ж.б. заполнение стойки |  | м3 | 124.9
| Бетон В40 F300 W8 |  | м3 | 124.9
| Арматура d40мм - А400 |  | тн | 46.7
| Арматура d20мм - А400 |  | тн | 2.9
| Арматура d16мм - А400 |  | тн | 0.7
| Арматура d10мм - А240 |  | тн | 1.7
| Муфта соединительная для арматуры Concon СС40А12 (или аналог) |  | шт | 240
| Ж.б. ригель |  | шт | 1
| Бетон В40 F300 W12 |  | м3 | 90.2
| Арматура d32мм - А400 |  | тн | 2.9
| Арматура d20мм - А400 |  | тн | 2
| Арматура d10мм - А400 |  | тн | 2.7
| Ж.б. подферменник |  | шт | 2
| Бетон В40 F300 W12 |  | м3 | 2.4
| Арматура d10мм - А400 |  | тн | 0.4
| Гидроизоляция засыпаемых поверхностей за 2 раза |  | м2 | 338
| Битумная мастика типа БМ-3 |  | кг | 1521
Опора №20
| БНС D=1,5м L=34,5м |  | шт | 20
| Бетон В30 F300 W6 |  | м3 | 1275.9
| Арматура d40мм - А400 |  | тн | 275
| Арматура d16мм - А400 |  | тн | 2.2
| Арматура d10мм - А240 |  | тн | 18.6
| Лист 10мм ГОСТ 19903-2015 |  | тн | 15.4
| Труба 57х3,5 сталь Ст2сп ГОСТ 8732-78 |  | тн | 4.1
| Цемент М400 |  | тн | 0.64
| Ж.б. ростверк |  | шт | 1
| Бетон В7,5 |  | м3 | 14.4
| Бетон В35 F300 W8 |  | м3 | 457.7
| Арматура d32мм - А400 |  | тн | 36.1
| Арматура d20мм - А400 |  | тн | 14.7
| Арматура d16мм - А400 |  | тн | 10.2
| Арматура d10мм - А240 |  | тн | 1
| Сетка 4Ср 5Вр-I-100/5Вр-I-100 ГОСТ 23279-2012 |  | тн | 0.4
| Ж.б. контурные блоки тела опоры |  | шт | 66
| Бетон В60 F500 W20 |  | м3 | 70
| Арматура d12мм - А400 |  | тн | 1.9
| Арматура d22мм - А240 |  | тн | 1.4
| Арматура d8мм - А240 |  | тн | 0.8
| Состав ЦМИД-3 или аналог |  | тн | 1.4
| Ж.б. заполнение стойки |  | м3 | 137.3
| Бетон В40 F300 W8 |  | м3 | 137.3
| Арматура d40мм - А400 |  | тн | 50.2
| Арматура d20мм - А400 |  | тн | 3.3
| Арматура d16мм - А400 |  | тн | 0.8
| Арматура d10мм - А240 |  | тн | 1.9
| Муфта соединительная для арматуры Concon СС40А12 (или аналог) |  | шт | 240
| Ж.б. ригель |  | шт | 1
| Бетон В40 F300 W12 |  | м3 | 90.2
| Арматура d32мм - А400 |  | тн | 2.9
| Арматура d20мм - А400 |  | тн | 2
| Арматура d10мм - А400 |  | тн | 2.7
| Ж.б. подферменник |  | шт | 2
| Бетон В40 F300 W12 |  | м3 | 1
| Арматура d10мм - А400 |  | тн | 0.2
| Гидроизоляция засыпаемых поверхностей за 2 раза |  | м2 | 351.5
| Битумная мастика типа БМ-3 |  | кг | 1581.75
Опора №21
| БНС D=1,5м L=24,5м |  | шт | 20
| Бетон В30 F300 W6 |  | м3 | 922.3
| Арматура d40мм - А400 |  | тн | 198.8
| Арматура d16мм - А400 |  | тн | 1.6
| Арматура d10мм - А240 |  | тн | 13.4
| Лист 10мм ГОСТ 19903-2015 |  | тн | 11.1
| Труба 57х3,5 сталь Ст2сп ГОСТ 8732-78 |  | тн | 3
| Цемент М400 |  | тн | 0.48
| Ж.б. ростверк |  | шт | 1
| Бетон В7,5 |  | м3 | 14.4
| Бетон В35 F300 W8 |  | м3 | 457.7
| Арматура d32мм - А400 |  | тн | 36.1
| Арматура d20мм - А400 |  | тн | 14.7
| Арматура d16мм - А400 |  | тн | 10.2
| Арматура d10мм - А240 |  | тн | 1
| Сетка 4Ср 5Вр-I-100/5Вр-I-100 ГОСТ 23279-2012 |  | тн | 0.4
| Ж.б. контурные блоки тела опоры |  | шт | 66
| Бетон В60 F500 W20 |  | м3 | 70
| Арматура d12мм - А400 |  | тн | 1.9
| Арматура d22мм - А240 |  | тн | 1.4
| Арматура d8мм - А240 |  | тн | 0.8
| Состав ЦМИД-3 или аналог |  | тн | 1.4
| Ж.б. заполнение стойки |  | м3 | 137.3
| Бетон В40 F300 W8 |  | м3 | 137.3
| Арматура d40мм - А400 |  | тн | 50.2
| Арматура d20мм - А400 |  | тн | 3.3
| Арматура d16мм - А400 |  | тн | 0.8
| Арматура d10мм - А240 |  | тн | 1.9
| Муфта соединительная для арматуры Concon СС40А12 (или аналог) |  | шт | 240
| Ж.б. ригель |  | шт | 1
| Бетон В40 F300 W12 |  | м3 | 90.2
| Арматура d32мм - А400 |  | тн | 2.9
| Арматура d20мм - А400 |  | тн | 2
| Арматура d10мм - А400 |  | тн | 2.7
| Ж.б. подферменник |  | шт | 2
| Бетон В40 F300 W12 |  | м3 | 1
| Арматура d10мм - А400 |  | тн | 0.2
| Гидроизоляция засыпаемых поверхностей за 2 раза |  | м2 | 342.3
| Битумная мастика типа БМ-3 |  | кг | 1540.35
Опора №22
| БНС D=1,5м L=25,5м |  | шт | 22
| Бетон В30 F300 W6 |  | м3 | 975.8
| Арматура d40мм - А400 |  | тн | 206.4
| Арматура d16мм - А400 |  | тн | 1.6
| Арматура d10мм - А240 |  | тн | 14
| Лист 10мм ГОСТ 19903-2015 |  | тн | 11.5
| Труба 57х3,5 сталь Ст2сп ГОСТ 8732-78 |  | тн | 3.1
| Цемент М400 |  | тн | 0.48
| Ж.б. ростверк |  | шт | 1
| Бетон В7,5 |  | м3 | 14.4
| Бетон В35 F300 W8 |  | м3 | 457.7
| Арматура d32мм - А400 |  | тн | 36.1
| Арматура d20мм - А400 |  | тн | 14.7
| Арматура d16мм - А400 |  | тн | 10.2
| Арматура d10мм - А240 |  | тн | 1
| Сетка 4Ср 5Вр-I-100/5Вр-I-100 ГОСТ 23279-2012 |  | тн | 0.4
| Ж.б. контурные блоки тела опоры |  | шт | 66
| Бетон В60 F500 W20 |  | м3 | 70
| Арматура d12мм - А400 |  | тн | 1.9
| Арматура d22мм - А240 |  | тн | 1.4
| Арматура d8мм - А240 |  | тн | 0.8
| Состав ЦМИД-3 или аналог |  | тн | 1.4
| Ж.б. заполнение стойки |  | м3 | 137.3
| Бетон В40 F300 W8 |  | м3 | 137.3
| Арматура d40мм - А400 |  | тн | 50.2
| Арматура d20мм - А400 |  | тн | 3.3
| Арматура d16мм - А400 |  | тн | 0.8
| Арматура d10мм - А240 |  | тн | 1.9
| Муфта соединительная для арматуры Concon СС40А12 (или аналог) |  | шт | 240
| Ж.б. ригель |  | шт | 1
| Бетон В40 F300 W12 |  | м3 | 89.4
| Арматура d32мм - А400 |  | тн | 2.9
| Арматура d20мм - А400 |  | тн | 2
| Арматура d10мм - А400 |  | тн | 2.7
| Ж.б. подферменник |  | шт | 2
| Бетон В40 F300 W12 |  | м3 | 6.6
| Арматура d10мм - А400 |  | тн | 1
| Гидроизоляция засыпаемых поверхностей за 2 раза |  | м2 | 349.6
| Битумная мастика типа БМ-3 |  | кг | 1573.2
Опора №23
| БНС D=1,5м L=27м |  | шт | 20
| Бетон В30 F300 W6 |  | м3 | 1010.8
| Арматура d40мм - А400 |  | тн | 217.9
| Арматура d16мм - А400 |  | тн | 1.7
| Арматура d10мм - А240 |  | тн | 14.7
| Лист 10мм ГОСТ 19903-2015 |  | тн | 12.2
| Труба 57х3,5 сталь Ст2сп ГОСТ 8732-78 |  | тн | 3.3
| Цемент М400 |  | тн | 0.52
| Ж.б. ростверк |  | шт | 1
| Бетон В7,5 |  | м3 | 14.4
| Бетон В35 F300 W8 |  | м3 | 457.7
| Арматура d32мм - А400 |  | тн | 36.1
| Арматура d20мм - А400 |  | тн | 14.7
| Арматура d16мм - А400 |  | тн | 10.2
| Арматура d10мм - А240 |  | тн | 1
| Сетка 4Ср 5Вр-I-100/5Вр-I-100 ГОСТ 23279-2012 |  | тн | 0.4
| Ж.б. контурные блоки тела опоры |  | шт | 66
| Бетон В60 F500 W20 |  | м3 | 70
| Арматура d12мм - А400 |  | тн | 1.9
| Арматура d22мм - А240 |  | тн | 1.4
| Арматура d8мм - А240 |  | тн | 0.8
| Состав ЦМИД-3 или аналог |  | тн | 1.4
| Ж.б. заполнение стойки |  | м3 | 137.3
| Бетон В40 F300 W8 |  | м3 | 137.3
| Арматура d40мм - А400 |  | тн | 50.2
| Арматура d20мм - А400 |  | тн | 3.3
| Арматура d16мм - А400 |  | тн | 0.8
| Арматура d10мм - А240 |  | тн | 1.9
| Муфта соединительная для арматуры Concon СС40А12 (или аналог) |  | шт | 240
| Ж.б. ригель |  | шт | 1
| Бетон В40 F300 W12 |  | м3 | 90.2
| Арматура d32мм - А400 |  | тн | 2.9
| Арматура d20мм - А400 |  | тн | 2
| Арматура d10мм - А400 |  | тн | 2.7
| Ж.б. подферменник |  | шт | 2
| Бетон В40 F300 W12 |  | м3 | 1
| Арматура d10мм - А400 |  | тн | 0.2
| Гидроизоляция засыпаемых поверхностей за 2 раза |  | м2 | 355.5
| Битумная мастика типа БМ-3 |  | кг | 1599.75
Опора №24
| БНС D=1,5м L=25,5м |  | шт | 20
| Бетон В30 F300 W6 |  | м3 | 957.8
| Арматура d40мм - А400 |  | тн | 206.4
| Арматура d16мм - А400 |  | тн | 1.6
| Арматура d10мм - А240 |  | тн | 14
| Лист 10мм ГОСТ 19903-2015 |  | тн | 11.5
| Труба 57х3,5 сталь Ст2сп ГОСТ 8732-78 |  | тн | 3.1
| Цемент М400 |  | тн | 0.48
| Ж.б. ростверк |  | шт | 1
| Бетон В7,5 |  | м3 | 14.4
| Бетон В35 F300 W8 |  | м3 | 457.7
| Арматура d32мм - А400 |  | тн | 36.1
| Арматура d20мм - А400 |  | тн | 14.7
| Арматура d16мм - А400 |  | тн | 10.2
| Арматура d10мм - А240 |  | тн | 1
| Сетка 4Ср 5Вр-I-100/5Вр-I-100 ГОСТ 23279-2012 |  | тн | 0.4
| Ж.б. контурные блоки тела опоры |  | шт | 66
| Бетон В60 F500 W20 |  | м3 | 70
| Арматура d12мм - А400 |  | тн | 1.9
| Арматура d22мм - А240 |  | тн | 1.4
| Арматура d8мм - А240 |  | тн | 0.8
| Состав ЦМИД-3 или аналог |  | тн | 1.4
| Ж.б. заполнение стойки |  | м3 | 137.3
| Бетон В40 F300 W8 |  | м3 | 137.3
| Арматура d40мм - А400 |  | тн | 50.2
| Арматура d20мм - А400 |  | тн | 3.3
| Арматура d16мм - А400 |  | тн | 0.8
| Арматура d10мм - А240 |  | тн | 1.9
| Муфта соединительная для арматуры Concon СС40А12 (или аналог) |  | шт | 240
| Ж.б. ригель |  | шт | 1
| Бетон В40 F300 W12 |  | м3 | 90.2
| Арматура d32мм - А400 |  | тн | 2.9
| Арматура d20мм - А400 |  | тн | 2
| Арматура d10мм - А400 |  | тн | 2.7
| Ж.б. подферменник |  | шт | 2
| Бетон В40 F300 W12 |  | м3 | 1
| Арматура d10мм - А400 |  | тн | 0.2
| Гидроизоляция засыпаемых поверхностей за 2 раза |  | м2 | 299.8
| Битумная мастика типа БМ-3 |  | кг | 1349.1
Опора №25
| БНС D=1,5м L=27,5м |  | шт | 20
| Бетон В30 F300 W6 |  | м3 | 1028.5
| Арматура d40мм - А400 |  | тн | 221.7
| Арматура d16мм - А400 |  | тн | 1.8
| Арматура d10мм - А240 |  | тн | 15
| Лист 10мм ГОСТ 19903-2015 |  | тн | 12.4
| Труба 57х3,5 сталь Ст2сп ГОСТ 8732-78 |  | тн | 3.3
| Цемент М400 |  | тн | 0.52
| Ж.б. ростверк |  | шт | 1
| Бетон В7,5 |  | м3 | 14.4
| Бетон В35 F300 W8 |  | м3 | 457.7
| Арматура d32мм - А400 |  | тн | 36.1
| Арматура d20мм - А400 |  | тн | 14.7
| Арматура d16мм - А400 |  | тн | 10.2
| Арматура d10мм - А240 |  | тн | 1
| Сетка 4Ср 5Вр-I-100/5Вр-I-100 ГОСТ 23279-2012 |  | тн | 0.4
| Ж.б. контурные блоки тела опоры |  | шт | 60
| Бетон В60 F500 W20 |  | м3 | 63.6
| Арматура d12мм - А400 |  | тн | 1.7273
| Арматура d22мм - А240 |  | тн | 1.2727
| Арматура d8мм - А240 |  | тн | 0.72727
| Состав ЦМИД-3 или аналог |  | тн | 1.3
| Ж.б. заполнение стойки |  | м3 | 124.9
| Бетон В40 F300 W8 |  | м3 | 124.9
| Арматура d40мм - А400 |  | тн | 46.7
| Арматура d20мм - А400 |  | тн | 2.9
| Арматура d16мм - А400 |  | тн | 0.7
| Арматура d10мм - А240 |  | тн | 1.7
| Муфта соединительная для арматуры Concon СС40А12 (или аналог) |  | шт | 240
| Ж.б. ригель |  | шт | 1
| Бетон В40 F300 W12 |  | м3 | 90.2
| Арматура d32мм - А400 |  | тн | 2.9
| Арматура d20мм - А400 |  | тн | 2
| Арматура d10мм - А400 |  | тн | 2.7
| Ж.б. подферменник |  | шт | 2
| Бетон В40 F300 W12 |  | м3 | 2.4
| Арматура d10мм - А400 |  | тн | 0.4
| Гидроизоляция засыпаемых поверхностей за 2 раза |  | м2 | 278.2
| Битумная мастика типа БМ-3 |  | кг | 1251.9
Опора №26
| БНС D=1,5м L=29,5м |  | шт | 20
| Бетон В30 F300 W6 |  | м3 | 1099.1
| Арматура d40мм - А400 |  | тн | 236.9
| Арматура d16мм - А400 |  | тн | 1.9
| Арматура d10мм - А240 |  | тн | 16
| Лист 10мм ГОСТ 19903-2015 |  | тн | 13.2
| Труба 57х3,5 сталь Ст2сп ГОСТ 8732-78 |  | тн | 3.6
| Цемент М400 |  | тн | 0.56
| Ж.б. ростверк |  | шт | 1
| Бетон В7,5 |  | м3 | 14.4
| Бетон В35 F300 W8 |  | м3 | 457.7
| Арматура d32мм - А400 |  | тн | 36.1
| Арматура d20мм - А400 |  | тн | 14.7
| Арматура d16мм - А400 |  | тн | 10.2
| Арматура d10мм - А240 |  | тн | 1
| Сетка 4Ср 5Вр-I-100/5Вр-I-100 ГОСТ 23279-2012 |  | тн | 0.4
| Ж.б. контурные блоки тела опоры |  | шт | 60
| Бетон В60 F500 W20 |  | м3 | 63.6
| Арматура d12мм - А400 |  | тн | 1.7273
| Арматура d22мм - А240 |  | тн | 1.2727
| Арматура d8мм - А240 |  | тн | 0.72727
| Состав ЦМИД-3 или аналог |  | тн | 1.3
| Ж.б. заполнение стойки |  | м3 | 124.9
| Бетон В40 F300 W8 |  | м3 | 124.9
| Арматура d40мм - А400 |  | тн | 46.7
| Арматура d20мм - А400 |  | тн | 2.9
| Арматура d16мм - А400 |  | тн | 0.7
| Арматура d10мм - А240 |  | тн | 1.7
| Муфта соединительная для арматуры Concon СС40А12 (или аналог) |  | шт | 240
| Ж.б. ригель |  | шт | 1
| Бетон В40 F300 W12 |  | м3 | 131.6
| Арматура d40мм - А400 |  | тн | 6.6
| Арматура d20мм - А400 |  | тн | 4.6
| Арматура d10мм - А400 |  | тн | 3.8
| Ж.б. подферменник |  | шт | 2
| Бетон В40 F300 W12 |  | м3 | 6.6
| Арматура d10мм - А400 |  | тн | 1
| Гидроизоляция засыпаемых поверхностей за 2 раза |  | м2 | 345.1
| Битумная мастика типа БМ-3 |  | кг | 1552.95
Опора №27
| БНС D=1,5м L=27,5м |  | шт | 20
| Бетон В30 F300 W6 |  | м3 | 1028.4
| Арматура d40мм - А400 |  | тн | 221.7
| Арматура d16мм - А400 |  | тн | 1.8
| Арматура d10мм - А240 |  | тн | 15
| Лист 10мм ГОСТ 19903-2015 |  | тн | 12.4
| Труба 57х3,5 сталь Ст2сп ГОСТ 8732-78 |  | тн | 3.3
| Цемент М400 |  | тн | 0.52
| Ж.б. ростверк |  | шт | 1
| Бетон В7,5 |  | м3 | 14.4
| Бетон В35 F300 W8 |  | м3 | 457.7
| Арматура d32мм - А400 |  | тн | 36.1
| Арматура d20мм - А400 |  | тн | 14.7
| Арматура d16мм - А400 |  | тн | 10.2
| Арматура d10мм - А240 |  | тн | 1
| Сетка 4Ср 5Вр-I-100/5Вр-I-100 ГОСТ 23279-2012 |  | тн | 0.4
| Ж.б. контурные блоки тела опоры |  | шт | 60
| Бетон В60 F500 W20 |  | м3 | 63.6
| Арматура d12мм - А400 |  | тн | 1.7273
| Арматура d22мм - А240 |  | тн | 1.2727
| Арматура d8мм - А240 |  | тн | 0.72727
| Состав ЦМИД-3 или аналог |  | тн | 1.3
| Ж.б. заполнение стойки |  | м3 | 124.9
| Бетон В40 F300 W8 |  | м3 | 124.9
| Арматура d40мм - А400 |  | тн | 46.7
| Арматура d20мм - А400 |  | тн | 2.9
| Арматура d16мм - А400 |  | тн | 0.7
| Арматура d10мм - А240 |  | тн | 1.7
| Муфта соединительная для арматуры Concon СС40А12 (или аналог) |  | шт | 240
| Ж.б. ригель |  | шт | 1
| Бетон В40 F300 W12 |  | м3 | 90.2
| Арматура d32мм - А400 |  | тн | 2.9
| Арматура d20мм - А400 |  | тн | 2
| Арматура d10мм - А400 |  | тн | 2.7
| Ж.б. подферменник |  | шт | 2
| Бетон В40 F300 W12 |  | м3 | 2.4
| Арматура d10мм - А400 |  | тн | 0.4
| Гидроизоляция засыпаемых поверхностей за 2 раза |  | м2 | 310.6
| Битумная мастика типа БМ-3 |  | кг | 1397.7
Опора №28
| БНС D=1,5м L=31м |  | шт | 20
| Бетон В30 F300 W6 |  | м3 | 1152.1
| Арматура d40мм - А400 |  | тн | 248.3
| Арматура d16мм - А400 |  | тн | 2
| Арматура d10мм - А240 |  | тн | 16.8
| Лист 10мм ГОСТ 19903-2015 |  | тн | 13.9
| Труба 57х3,5 сталь Ст2сп ГОСТ 8732-78 |  | тн | 3.7
| Цемент М400 |  | тн | 0.6
| Ж.б. ростверк |  | шт | 1
| Бетон В7,5 |  | м3 | 14.4
| Бетон В35 F300 W8 |  | м3 | 457.7
| Арматура d32мм - А400 |  | тн | 36.1
| Арматура d20мм - А400 |  | тн | 14.7
| Арматура d16мм - А400 |  | тн | 10.2
| Арматура d10мм - А240 |  | тн | 1
| Сетка 4Ср 5Вр-I-100/5Вр-I-100 ГОСТ 23279-2012 |  | тн | 0.4
| Ж.б. контурные блоки тела опоры |  | шт | 66
| Бетон В60 F500 W20 |  | м3 | 70
| Арматура d12мм - А400 |  | тн | 1.9
| Арматура d22мм - А240 |  | тн | 1.4
| Арматура d8мм - А240 |  | тн | 0.8
| Состав ЦМИД-3 или аналог |  | тн | 1.4
| Ж.б. заполнение стойки |  | м3 | 137.3
| Бетон В40 F300 W8 |  | м3 | 137.3
| Арматура d40мм - А400 |  | тн | 50.2
| Арматура d20мм - А400 |  | тн | 3.3
| Арматура d16мм - А400 |  | тн | 0.8
| Арматура d10мм - А240 |  | тн | 1.9
| Муфта соединительная для арматуры Concon СС40А12 (или аналог) |  | шт | 240
| Ж.б. ригель |  | шт | 1
| Бетон В40 F300 W12 |  | м3 | 90.2
| Арматура d32мм - А400 |  | тн | 2.9
| Арматура d20мм - А400 |  | тн | 2
| Арматура d10мм - А400 |  | тн | 2.7
| Ж.б. подферменник |  | шт | 2
| Бетон В40 F300 W12 |  | м3 | 1
| Арматура d10мм - А400 |  | тн | 0.2
| Гидроизоляция засыпаемых поверхностей за 2 раза |  | м2 | 349.1
| Битумная мастика типа БМ-3 |  | кг | 1570.95
Опора №29 (устой)
| БНС D=1,5м L=39,5м |  | шт | 21
| Бетон В30 F300 W6 |  | м3 | 1525.1
| Арматура d32мм - А400 |  | тн | 328.7
| Арматура d16мм - А400 |  | тн | 2.6
| Арматура d10мм - А240 |  | тн | 22.2
| Лист 10мм ГОСТ 19903-2015 |  | тн | 18.4
| Труба 57х3,5 сталь Ст2сп ГОСТ 8732-78 |  | тн | 5.4
| Цемент М400 |  | тн | 0.88
| Ж.б. ростверк |  | шт | 1
| Бетон В7,5 |  | м3 | 15.4
| Бетон В30 F300 W8 |  | м3 | 403.5
| Арматура d40мм - А400 |  | тн | 46.5
| Арматура d16мм - А400 |  | тн | 6.8
| Арматура d10мм - А240 |  | тн | 3
| Сетка 4Ср 5Вр-I-100/5Вр-I-100 ГОСТ 23279-2012 |  | тн | 0.5
| Ж.б. стойки тела опоры |  | шт | 2
| Бетон В35 F300 W8 |  | м3 | 89.8
| Арматура d40мм - А400 |  | тн | 22.4
| Арматура d20мм - А400 |  | тн | 1.5
| Арматура d16мм - А400 |  | тн | 0.1
| Арматура d12мм - А400 |  | тн | 0.3
| Арматура d10мм - А240 |  | тн | 1.2
| Ж.б. оголовок опоры |  | шт | 1
| Бетон В35 F300 W10 |  | м3 | 69.2
| Арматура d32мм - А400 |  | тн | 2.8
| Арматура d20мм - А400 |  | тн | 1.3
| Арматура d16мм - А400 |  | тн | 0.6
| Арматура d10мм - А400 |  | тн | 0.4
| Арматура d10мм - А240 |  | тн | 0.6
| Ж.б. шкафная стенка |  | шт | 1
| Бетон В35 F300 W10 |  | м3 | 64.7
| Арматура d25мм - А400 |  | тн | 3.2
| Арматура d20мм - А400 |  | тн | 4.6
| Арматура d16мм - А400 |  | тн | 2
| Арматура d12мм - А400 |  | тн | 0.2
| Арматура d8мм - А240 |  | тн | 0.5
| Круг 32-08Х18Н10 |  | тн | 0.045
| Труба 127х3,5 оцинкованная ГОСТ 10704-91 |  | тн | 0.1
| Труба 325х8 оцинкованная ГОСТ 10704-91 |  | тн | 0.1
| Металлоконструкции закладных деталей барьерного ограждения из Ст3сп оцинкованные |  | тн | 0.3
| Ж.б. подферменник |  | шт | 2
| Бетон В40 F300 W12 |  | м3 | 3
| Арматура d10мм - А400 |  | тн | 0.3
| Гидроизоляция засыпаемых поверхностей за 2 раза |  | м2 | 715.8
| Битумная мастика типа БМ-3 |  | кг | 3221.1
| Металлическое ПС 12-29 | ТКР-4.1.3. ВР2
| Металлическое ПС 12-15 | ТКР-4.1.3. ВР2
М/к ПС 12-15
| Металлоконструкции пролетных строений из стали марки 10ХСНД-3 по ГОСТ Р6713-21 (огрунтованные на заводе) |  | тн | 2645.9
| Высокопрочные болты М22 марки ХЛ |  | тн | 38.9
М/к смотровых ходов 12-15
| Металлоконструкции смотровых приспособлений 15-09Г2С (огрунтованные на заводе) |  | тн | 102.6
| Решетчатый настил SP 34х38/30х3 Zn S4 тип А шириной 1000мм |  | тн | 29
| Высокопрочные болты М22 марки ХЛ |  | тн | 1.4
| Грунтование монтажных стыков пролетных строений 12-15 |  | м2 | 2898.3
| Stelpant-Pu-Zinc (расход 0,563кг/м2, запас 1,4) |  | кг | 2284.4401
| Stelpant-Pu Thinner |  | кг | 228.444
| Окраска огрунтованных пролетных строений 12-15 |  | м2 | 28982.5
| Stelpant-Pu-Mica UV RAL 9003 (расход 0,299кг/м2, запас 1,4) |  | кг | 12132.0745
| Stelpant-Pu Thinner |  | кг | 1213.2074
| Грунтование монтажных стыков смотровых ходов 12-15 |  | м2 | 268
| Stelpant-Pu-Zinc (расход 0,563кг/м2, запас 1,4) |  | кг | 211.2376
| Stelpant-Pu Thinner |  | кг | 21.1238
| Окраска огрунтованных смотровых ходов 12-15 |  | м2 | 2688.9
| Stelpant-Pu-Mica UV RAL 9003 (расход 0,299кг/м2, запас 1,4) |  | кг | 1125.5735
| Stelpant-Pu Thinner |  | кг | 112.5574
Опорные части в пролете 12-15
| Опорная часть всесторонне подв. 6500кН (+-230мм) |  | шт | 1
| Опорная часть линейно подв. 6500кН (+-230мм) |  | шт | 1
| Опорная часть всесторонне подв. 15000кН (+-160мм) |  | шт | 1
| Опорная часть линейно подв. 15000кН (+-160мм) |  | шт | 1
| Опорная часть линейно подв. поперек 15000кН (+-20мм) |  | шт | 1
| Опорная часть неподв. 15000кН |  | шт | 1
| Опорная часть всесторонне подв. 6500кН (+-160мм) |  | шт | 1
| Опорная часть линейно подв. 6500кН (+-160мм) |  | шт | 1
| Смесь безусадочная типа Emaco |  | тн | 0.7744
| Металлическое ПС 15-18 | ТКР-4.1.3. ВР2
М/к ПС 15-18
| Металлоконструкции пролетных строений из стали марки 10ХСНД-3 по ГОСТ Р6713-21 (огрунтованные на заводе) |  | тн | 2645.9
| Высокопрочные болты М22 марки ХЛ |  | тн | 38.9
М/к смотровых ходов 15-18
| Металлоконструкции смотровых приспособлений 15-09Г2С (огрунтованные на заводе) |  | тн | 102.6
| Решетчатый настил SP 34х38/30х3 Zn S4 тип А шириной 1000мм |  | тн | 29
| Высокопрочные болты М22 марки ХЛ |  | тн | 1.4
| Грунтование монтажных стыков пролетных строений 15-18 |  | м2 | 2898.3
| Stelpant-Pu-Zinc (расход 0,563кг/м2, запас 1,4) |  | кг | 2284.4401
| Stelpant-Pu Thinner |  | кг | 228.444
| Окраска огрунтованных пролетных строений 15-18 |  | м2 | 28982.5
| Stelpant-Pu-Mica UV RAL 9003 (расход 0,299кг/м2, запас 1,4) |  | кг | 12132.0745
| Stelpant-Pu Thinner |  | кг | 1213.2074
| Грунтование монтажных стыков смотровых ходов 15-18 |  | м2 | 268.9
| Stelpant-Pu-Zinc (расход 0,563кг/м2, запас 1,4) |  | кг | 211.947
| Stelpant-Pu Thinner |  | кг | 21.1947
| Окраска огрунтованных смотровых ходов 15-18 |  | м2 | 2688.9
| Stelpant-Pu-Mica UV RAL 9003 (расход 0,299кг/м2, запас 1,4) |  | кг | 1125.5735
| Stelpant-Pu Thinner |  | кг | 112.5574
Опорные части в пролете 15-18
| Опорная часть всесторонне подв. 6500кН (+-230мм) |  | шт | 1
| Опорная часть линейно подв. 6500кН (+-230мм) |  | шт | 1
| Опорная часть всесторонне подв. 15000кН (+-160мм) |  | шт | 1
| Опорная часть линейно подв. 15000кН (+-160мм) |  | шт | 1
| Опорная часть линейно подв. поперек 15000кН (+-20мм) |  | шт | 1
| Опорная часть неподв. 15000кН |  | шт | 1
| Опорная часть всесторонне подв. 6500кН (+-160мм) |  | шт | 1
| Опорная часть линейно подв. 6500кН (+-160мм) |  | шт | 1
| Смесь безусадочная типа Emaco |  | тн | 0.7744
| Металлическое ПС 18-22 | ТКР-4.1.3. ВР2
М/к ПС 18-22
| Металлоконструкции пролетных строений из стали марки 10ХСНД-3 по ГОСТ Р6713-21 (огрунтованные на заводе) |  | тн | 3512
| Высокопрочные болты М22 марки ХЛ |  | тн | 51.5
М/к смотровых ходов 18-22
| Металлоконструкции смотровых приспособлений 15-09Г2С (огрунтованные на заводе) |  | тн | 136.6
| Решетчатый настил SP 34х38/30х3 Zn S4 тип А шириной 1000мм |  | тн | 38.6
| Высокопрочные болты М22 марки ХЛ |  | тн | 1.9
| Грунтование монтажных стыков пролетных строений 18-22 |  | м2 | 3860
| Stelpant-Pu-Zinc (расход 0,563кг/м2, запас 1,4) |  | кг | 3042.452
| Stelpant-Pu Thinner |  | кг | 304.2452
| Окраска огрунтованных пролетных строений 18-22 |  | м2 | 38599.9
| Stelpant-Pu-Mica UV RAL 9003 (расход 0,299кг/м2, запас 1,4) |  | кг | 16157.9181
| Stelpant-Pu Thinner |  | кг | 1615.7918
| Грунтование монтажных стыков смотровых ходов 18-22 |  | м2 | 358.3
| Stelpant-Pu-Zinc (расход 0,563кг/м2, запас 1,4) |  | кг | 282.4121
| Stelpant-Pu Thinner |  | кг | 28.2412
| Окраска огрунтованных смотровых ходов 18-22 |  | м2 | 3582.6
| Stelpant-Pu-Mica UV RAL 9003 (расход 0,299кг/м2, запас 1,4) |  | кг | 1499.6764
| Stelpant-Pu Thinner |  | кг | 149.9676
Опорные части в пролете 18-22
| Опорная часть всесторонне подв. 6500кН (+-230мм) |  | шт | 1
| Опорная часть линейно подв. 6500кН (+-230мм) |  | шт | 1
| Опорная часть всесторонне подв. 15000кН (+-160мм) |  | шт | 1
| Опорная часть линейно подв. 15000кН (+-160мм) |  | шт | 1
| Опорная часть линейно подв. поперек 12500кН (+-20мм) |  | шт | 1
| Опорная часть неподв. 12500кН |  | шт | 1
| Опорная часть всесторонне подв. 15000кН (+-160мм) |  | шт | 1
| Опорная часть линейно подв. 15000кН (+-160мм) |  | шт | 1
| Опорная часть всесторонне подв. 7500кН (+-230мм) |  | шт | 1
| Опорная часть линейно подв. 5100кН (+-230мм) |  | шт | 1
| Смесь безусадочная типа Emaco |  | тн | 0.968
| Металлическое ПС 22-26 | ТКР-4.1.3. ВР2
М/к ПС 22-26
| Металлоконструкции пролетных строений из стали марки 10ХСНД-3 по ГОСТ Р6713-21 (огрунтованные на заводе) |  | тн | 3512
| Высокопрочные болты М22 марки ХЛ |  | тн | 51.5
М/к смотровых ходов 22-26
| Металлоконструкции смотровых приспособлений 15-09Г2С (огрунтованные на заводе) |  | тн | 136.6
| Решетчатый настил SP 34х38/30х3 Zn S4 тип А шириной 1000мм |  | тн | 38.6
| Высокопрочные болты М22 марки ХЛ |  | тн | 1.9
| Грунтование монтажных стыков пролетных строений 22-26 |  | м2 | 3860
| Stelpant-Pu-Zinc (расход 0,563кг/м2, запас 1,4) |  | кг | 3042.452
| Stelpant-Pu Thinner |  | кг | 304.2452
| Окраска огрунтованных пролетных строений 22-26 |  | м2 | 38599.9
| Stelpant-Pu-Mica UV RAL 9003 (расход 0,299кг/м2, запас 1,4) |  | кг | 16157.9181
| Stelpant-Pu Thinner |  | кг | 1615.7918
| Грунтование монтажных стыков смотровых ходов 22-26 |  | м2 | 358.3
| Stelpant-Pu-Zinc (расход 0,563кг/м2, запас 1,4) |  | кг | 282.4121
| Stelpant-Pu Thinner |  | кг | 28.2412
| Окраска огрунтованных смотровых ходов 22-26 |  | м2 | 3582.6
| Stelpant-Pu-Mica UV RAL 9003 (расход 0,299кг/м2, запас 1,4) |  | кг | 1499.6764
| Stelpant-Pu Thinner |  | кг | 149.9676
Опорные части в пролете 22-26
| Опорная часть всесторонне подв. 7500кН (+-230мм) |  | шт | 1
| Опорная часть линейно подв. 5100кН (+-230мм) |  | шт | 1
| Опорная часть всесторонне подв. 15000кН (+-160мм) |  | шт | 1
| Опорная часть линейно подв. 15000кН (+-160мм) |  | шт | 1
| Опорная часть линейно подв. поперек 12500кН (+-20мм) |  | шт | 1
| Опорная часть неподв. 12500кН |  | шт | 1
| Опорная часть всесторонне подв. 15000кН (+-160мм) |  | шт | 1
| Опорная часть линейно подв. 15000кН (+-160мм) |  | шт | 1
| Опорная часть всесторонне подв. 6500кН (+-230мм) |  | шт | 1
| Опорная часть линейно подв. 6500кН (+-230мм) |  | шт | 1
| Смесь безусадочная типа Emaco |  | тн | 0.968
| Металлическое ПС 26-29 | ТКР-4.1.3. ВР2
М/к ПС 26-29
| Металлоконструкции пролетных строений из стали марки 10ХСНД-3 по ГОСТ Р6713-21 (огрунтованные на заводе) |  | тн | 2645.9
| Высокопрочные болты М22 марки ХЛ |  | тн | 38.9
М/к смотровых ходов 26-29
| Металлоконструкции смотровых приспособлений 15-09Г2С (огрунтованные на заводе) |  | тн | 102.6
| Решетчатый настил SP 34х38/30х3 Zn S4 тип А шириной 1000мм |  | тн | 29
| Высокопрочные болты М22 марки ХЛ |  | тн | 1.4
| Грунтование монтажных стыков пролетных строений 26-29 |  | м2 | 2898.3
| Stelpant-Pu-Zinc (расход 0,563кг/м2, запас 1,4) |  | кг | 2284.4401
| Stelpant-Pu Thinner |  | кг | 228.444
| Окраска огрунтованных пролетных строений 26-29 |  | м2 | 28982.5
| Stelpant-Pu-Mica UV RAL 9003 (расход 0,299кг/м2, запас 1,4) |  | кг | 12132.0745
| Stelpant-Pu Thinner |  | кг | 1213.2074
| Грунтование монтажных стыков смотровых ходов 26-29 |  | м2 | 268.9
| Stelpant-Pu-Zinc (расход 0,563кг/м2, запас 1,4) |  | кг | 211.947
| Stelpant-Pu Thinner |  | кг | 21.1947
| Окраска огрунтованных смотровых ходов 26-29 |  | м2 | 2688.9
| Stelpant-Pu-Mica UV RAL 9003 (расход 0,299кг/м2, запас 1,4) |  | кг | 1125.5735
| Stelpant-Pu Thinner |  | кг | 112.5574
Опорные части в пролете 26-29
| Опорная часть всесторонне подв. 6500кН (+-230мм) |  | шт | 1
| Опорная часть линейно подв. 6500кН (+-230мм) |  | шт | 1
| Опорная часть всесторонне подв. 15000кН (+-160мм) |  | шт | 1
| Опорная часть линейно подв. 15000кН (+-160мм) |  | шт | 1
| Опорная часть линейно подв. поперек 15000кН (+-20мм) |  | шт | 1
| Опорная часть неподв. 15000кН |  | шт | 1
| Опорная часть всесторонне подв. 6500кН (+-160мм) |  | шт | 1
| Опорная часть линейно подв. 6500кН (+-160мм) |  | шт | 1
| Смесь безусадочная типа Emaco |  | тн | 0.7744
| Мостовое полотно 12-15 | ТКР-4.1.3. ВР2
Барьерное ограждение 12-15
| Оцинкованные м/к цоколей барьерного ограждения из стали 10ХСНД-3 |  | тн | 13.41
| Бетон В35 F300 W10 |  | м3 | 2.82
| Барьерное ограждение 21-МО/350-1,3(0,15)х2,0-0,75(1,27) |  | п.м. | 702.3
| Болт М24-6g 55.88.0,16 ГОСТ 7798-70 |  | шт | 1408
| Шайба 24 Ст3 ТД10 ГОСТ 11371-78 |  | шт | 1408
Дренажный канал 12-15
| Дренажная смесь типа "Казинаки" |  | м3 | 6.14
| Стекловолокно 200х200 ГОСТ 19170-2001 |  | м2 | 5.52
Водоотвод 12-15
| Водоотводная воронка "Левша и Ко" ВР.330.350.165 или аналог |  | шт | 140
| Решетка водоотводная "Левша и Ко" РВ.270.290.50 или аналог |  | шт | 140
| Гидроизоляция мостового полотна 12-15 |  | м2 | 4653.44
| "Гидрофлекс-1" (грунт) либо Акридек 103 |  | кг | 1535.6352
| "Гидрофлекс-1" (основа) либо Акридек 801 |  | кг | 12564.288
| "Гидрофлекс-1" (слой сцепления) либо Акридек 304 |  | кг | 1396.032
| Песок кварцевый фр. 1-3 |  | кг | 4653.44
| Дробь (необходимо посчитать) |  | кг | 4653.44
Переходная зона деф шва типа ПУГМК 12-15
| Переходная зона деф шва типа ПУГМК |  | м3 | 1.24
Штроба между асфальтом и бортом 12-15
| Мастика МБП-Г/Шм-75 по ТУ 5775-010-11149403-2004 |  | м3 | 0.98
Крепление освещения 12-15
| Оцинкованные м/к цоколей мачт освещения из стали 09Г2С-12 |  | тн | 0.59
| Болт М30-6g 120.88. ТД10 ГОСТ 7798-70 |  | шт | 40
| Гайка М30-10 ТД10 ГОСТ ISO 4032 |  | шт | 160
| Шайба 30 Ст3 ТД10 ГОСТ 11371-78 |  | шт | 80
| Мостовое полотно 15-18 | ТКР-4.1.3. ВР2
Барьерное ограждение 15-18
| Оцинкованные м/к цоколей барьерного ограждения из стали 10ХСНД-3 |  | тн | 13.18
| Бетон В35 F300 W10 |  | м3 | 2.77
| Барьерное ограждение 21-МО/350-1,3(0,15)х2,0-0,75(1,27) |  | п.м. | 694
| Болт М24-6g 55.88.0,16 ГОСТ 7798-70 |  | шт | 1384
| Шайба 24 Ст3 ТД10 ГОСТ 11371-78 |  | шт | 1384
Дренажный канал 15-18
| Дренажная смесь типа "Казинаки" |  | м3 | 6.07
| Стекловолокно 200х200 ГОСТ 19170-2001 |  | м2 | 5.6
Водоотвод 15-18
| Водоотводная воронка "Левша и Ко" ВР.330.350.165 или аналог |  | шт | 138
| Решетка водоотводная "Левша и Ко" РВ.270.290.50 или аналог |  | шт | 138
| Гидроизоляция мостового полотна 15-18 |  | м2 | 4598.87
| "Гидрофлекс-1" (грунт) либо Акридек 103 |  | кг | 1517.6271
| "Гидрофлекс-1" (основа) либо Акридек 801 |  | кг | 12416.949
| "Гидрофлекс-1" (слой сцепления) либо Акридек 304 |  | кг | 1379.661
| Песок кварцевый фр. 1-3 |  | кг | 4598.87
| Дробь (необходимо посчитать) |  | кг | 4598.87
Переходная зона деф шва типа ПУГМК 15-18
| Переходная зона деф шва типа ПУГМК |  | м3 | 1.36
Штроба между асфальтом и бортом 15-18
| Мастика МБП-Г/Шм-75 по ТУ 5775-010-11149403-2004 |  | м3 | 0.96
Крепление освещения 15-18
| Оцинкованные м/к цоколей мачт освещения из стали 09Г2С-12 |  | тн | 0.59
| Болт М30-6g 120.88. ТД10 ГОСТ 7798-70 |  | шт | 40
| Гайка М30-10 ТД10 ГОСТ ISO 4032 |  | шт | 160
| Шайба 30 Ст3 ТД10 ГОСТ 11371-78 |  | шт | 80
| Мостовое полотно 18-22 | ТКР-4.1.3. ВР2
Барьерное ограждение 18-22
| Оцинкованные м/к цоколей барьерного ограждения из стали 10ХСНД-3 |  | тн | 17.6
| Бетон В35 F300 W10 |  | м3 | 3.7
| Барьерное ограждение 21-МО/350-1,3(0,15)х2,0-0,75(1,27) |  | п.м. | 924
| Болт М24-6g 55.88.0,16 ГОСТ 7798-70 |  | шт | 1848
| Шайба 24 Ст3 ТД10 ГОСТ 11371-78 |  | шт | 1848
Дренажный канал 18-22
| Дренажная смесь типа "Казинаки" |  | м3 | 4.97
| Стекловолокно 200х200 ГОСТ 19170-2001 |  | м2 | 4.52
Водоотвод 18-22
| Водоотводная воронка "Левша и Ко" ВР.330.350.165 или аналог |  | шт | 112
| Решетка водоотводная "Левша и Ко" РВ.270.290.50 или аналог |  | шт | 112
| Гидроизоляция мостового полотна 18-22 |  | м2 | 6133.31
| "Гидрофлекс-1" (грунт) либо Акридек 103 |  | кг | 2023.9923
| "Гидрофлекс-1" (основа) либо Акридек 801 |  | кг | 16559.937
| "Гидрофлекс-1" (слой сцепления) либо Акридек 304 |  | кг | 1839.993
| Песок кварцевый фр. 1-3 |  | кг | 6133.31
| Дробь (необходимо посчитать) |  | кг | 6133.31
Переходная зона деф шва типа ПУГМК 18-22
| Переходная зона деф шва типа ПУГМК |  | м3 | 1.36
Штроба между асфальтом и бортом 18-22
| Мастика МБП-Г/Шм-75 по ТУ 5775-010-11149403-2004 |  | м3 | 1.18
Крепление освещения 18-22
| Оцинкованные м/к цоколей мачт освещения из стали 09Г2С-12 |  | тн | 0.767
| Болт М30-6g 120.88. ТД10 ГОСТ 7798-70 |  | шт | 52
| Гайка М30-10 ТД10 ГОСТ ISO 4032 |  | шт | 208
| Шайба 30 Ст3 ТД10 ГОСТ 11371-78 |  | шт | 104
| Мостовое полотно 22-26 | ТКР-4.1.3. ВР2
Барьерное ограждение 22-26
| Оцинкованные м/к цоколей барьерного ограждения из стали 10ХСНД-3 |  | тн | 17.64
| Бетон В35 F300 W10 |  | м3 | 3.7
| Барьерное ограждение 21-МО/350-1,3(0,15)х2,0-0,75(1,27) |  | п.м. | 924
| Болт М24-6g 55.88.0,16 ГОСТ 7798-70 |  | шт | 1852
| Шайба 24 Ст3 ТД10 ГОСТ 11371-78 |  | шт | 1852
Дренажный канал 22-26
| Дренажная смесь типа "Казинаки" |  | м3 | 4.74
| Стекловолокно 200х200 ГОСТ 19170-2001 |  | м2 | 4.32
Водоотвод 22-26
| Водоотводная воронка "Левша и Ко" ВР.330.350.165 или аналог |  | шт | 108
| Решетка водоотводная "Левша и Ко" РВ.270.290.50 или аналог |  | шт | 108
| Гидроизоляция мостового полотна 22-26 |  | м2 | 6132.44
| "Гидрофлекс-1" (грунт) либо Акридек 103 |  | кг | 2023.7052
| "Гидрофлекс-1" (основа) либо Акридек 801 |  | кг | 16557.588
| "Гидрофлекс-1" (слой сцепления) либо Акридек 304 |  | кг | 1839.732
| Песок кварцевый фр. 1-3 |  | кг | 6132.44
| Дробь (необходимо посчитать) |  | кг | 6132.44
Переходная зона деф шва типа ПУГМК 22-26
| Переходная зона деф шва типа ПУГМК |  | м3 | 1.36
Штроба между асфальтом и бортом 22-26
| Мастика МБП-Г/Шм-75 по ТУ 5775-010-11149403-2004 |  | м3 | 1.17
Крепление освещения 22-26
| Оцинкованные м/к цоколей мачт освещения из стали 09Г2С-12 |  | тн | 0.767
| Болт М30-6g 120.88. ТД10 ГОСТ 7798-70 |  | шт | 52
| Гайка М30-10 ТД10 ГОСТ ISO 4032 |  | шт | 208
| Шайба 30 Ст3 ТД10 ГОСТ 11371-78 |  | шт | 104
| Мостовое полотно 26-29 | ТКР-4.1.3. ВР2
Барьерное ограждение 26-29
| Оцинкованные м/к цоколей барьерного ограждения из стали 10ХСНД-3 |  | тн | 13.14
| Бетон В35 F300 W10 |  | м3 | 2.76
| Барьерное ограждение 21-МО/350-1,3(0,15)х2,0-0,75(1,27) |  | п.м. | 692
| Болт М24-6g 55.88.0,16 ГОСТ 7798-70 |  | шт | 1380
| Шайба 24 Ст3 ТД10 ГОСТ 11371-78 |  | шт | 1380
Дренажный канал 26-29
| Дренажная смесь типа "Казинаки" |  | м3 | 6.07
| Стекловолокно 200х200 ГОСТ 19170-2001 |  | м2 | 5.52
Водоотвод 26-29
| Водоотводная воронка "Левша и Ко" ВР.330.350.165 или аналог |  | шт | 138
| Решетка водоотводная "Левша и Ко" РВ.270.290.50 или аналог |  | шт | 138
| Гидроизоляция мостового полотна 26-29 |  | м2 | 4598
| "Гидрофлекс-1" (грунт) либо Акридек 103 |  | кг | 1517.34
| "Гидрофлекс-1" (основа) либо Акридек 801 |  | кг | 12414.6
| "Гидрофлекс-1" (слой сцепления) либо Акридек 304 |  | кг | 1379.4
| Песок кварцевый фр. 1-3 |  | кг | 4598
| Дробь (необходимо посчитать) |  | кг | 4598
Переходная зона деф шва типа ПУГМК 26-29
| Переходная зона деф шва типа ПУГМК |  | м3 | 1.36
Штроба между асфальтом и бортом 26-29
| Мастика МБП-Г/Шм-75 по ТУ 5775-010-11149403-2004 |  | м3 | 0.96
Крепление освещения 26-29
| Оцинкованные м/к цоколей мачт освещения из стали 09Г2С-12 |  | тн | 0.59
| Болт М30-6g 120.88. ТД10 ГОСТ 7798-70 |  | шт | 40
| Гайка М30-10 ТД10 ГОСТ ISO 4032 |  | шт | 160
| Шайба 30 Ст3 ТД10 ГОСТ 11371-78 |  | шт | 80
Деформационные швы
| Деформационный шов марки DS400 из стали 10ХСНД-3 |  | м | 26.4
| Бетон В35 F2300 W8 |  | м3 | 5.2
| Арматура d16мм - А400 |  | тн | 0.65936
| Проволока 1,2-О-Ч |  | тн | 0.065936
| Деформационный шов марки DS560 из стали 10ХСНД-3 |  | м | 39.6
| Деформационный шов марки DS640 из стали 10ХСНД-3 |  | м | 13.2
| Бетон В35 F2300 W8 |  | м3 | 5.2
| Арматура d16мм - А400 |  | тн | 0.65936
| Проволока 1,2-О-Ч |  | тн | 0.065936
Водоотвод на пролетном строении 12-15
| Труба наращивания ПЭ80 225х12,8 |  | п.м. | 212.7
| Труба наращивания ПЭ80 90х4,3 |  | п.м. | 209.2
| Хомут оцинкованный для трубы d225мм |  | шт | 140
| Хомут оцинкованный для трубы d90мм |  | шт | 138
| Подвесной лоток из стали 15-09Г2С ГОСТ 19281-2014 сечением 270х400 (горячее цинкование 120мкм) |  | п.м. | 702.3
| Кронштейн 1 оцинкованный |  | тн | 0.72
| Болт М16-6g 120.88. ТД10 ГОСТ 7798-70 |  | шт | 560
| Болт М12-6g 50.88. ТД10 ГОСТ 7798-70 |  | шт | 560
| Гайка М16-10 ТД10 ГОСТ ISO 4032 |  | шт | 560
| Шайба 16 Ст3 ТД10 ГОСТ 11371-78 |  | шт | 560
| Шайба 16 Ст3 ТД10 ГОСТ 11371-78 |  | шт | 560
| Гайка М12-10 ТД10 ГОСТ ISO 4032 |  | шт | 1120
| Шайба 12 Ст3 ТД10 ГОСТ 11371-78 |  | шт | 560
| Шайба 12 Ст3 ТД10 ГОСТ 11371-78 |  | шт | 560
Водоотвод на пролетном строении 15-18
| Труба наращивания ПЭ80 225х12,8 |  | п.м. | 257.2
| Труба наращивания ПЭ80 200х7,7 |  | п.м. | 2.1
| Труба наращивания ПЭ80 90х4,3 |  | п.м. | 257.3
| Хомут оцинкованный для трубы d225мм |  | шт | 138
| Хомут оцинкованный для трубы d90мм |  | шт | 140
| Подвесной лоток из стали 15-09Г2С ГОСТ 19281-2014 сечением 270х400 (горячее цинкование 120мкм) |  | п.м. | 694
| Кронштейн 1 оцинкованный |  | тн | 0.72
| Болт М16-6g 120.88. ТД10 ГОСТ 7798-70 |  | шт | 556
| Болт М12-6g 50.88. ТД10 ГОСТ 7798-70 |  | шт | 556
| Гайка М16-10 ТД10 ГОСТ ISO 4032 |  | шт | 556
| Шайба 16 Ст3 ТД10 ГОСТ 11371-78 |  | шт | 556
| Шайба 16 Ст3 ТД10 ГОСТ 11371-78 |  | шт | 556
| Гайка М12-10 ТД10 ГОСТ ISO 4032 |  | шт | 1112
| Шайба 12 Ст3 ТД10 ГОСТ 11371-78 |  | шт | 556
| Шайба 12 Ст3 ТД10 ГОСТ 11371-78 |  | шт | 556
Водоотвод на пролетном строении 18-22
| Труба наращивания ПЭ80 225х12,8 |  | п.м. | 149
| Труба наращивания ПЭ80 90х4,3 |  | п.м. | 149.1
| Хомут оцинкованный для трубы d225мм |  | шт | 112
| Хомут оцинкованный для трубы d90мм |  | шт | 113
| Подвесной лоток из стали 15-09Г2С ГОСТ 19281-2014 сечением 270х400 (горячее цинкование 120мкм) |  | п.м. | 568.3
| Кронштейн 1 оцинкованный |  | тн | 232
| Болт М16-6g 120.88. ТД10 ГОСТ 7798-70 |  | шт | 464
| Болт М12-6g 50.88. ТД10 ГОСТ 7798-70 |  | шт | 464
| Гайка М16-10 ТД10 ГОСТ ISO 4032 |  | шт | 464
| Шайба 16 Ст3 ТД10 ГОСТ 11371-78 |  | шт | 464
| Шайба 16 Ст3 ТД10 ГОСТ 11371-78 |  | шт | 464
| Гайка М12-10 ТД10 ГОСТ ISO 4032 |  | шт | 928
| Шайба 12 Ст3 ТД10 ГОСТ 11371-78 |  | шт | 464
| Шайба 12 Ст3 ТД10 ГОСТ 11371-78 |  | шт | 464
Водоотвод на пролетном строении 22-26
| Труба наращивания ПЭ80 225х12,8 |  | п.м. | 111.1
| Труба наращивания ПЭ80 90х4,3 |  | п.м. | 111.4
| Хомут оцинкованный для трубы d225мм |  | шт | 108
| Хомут оцинкованный для трубы d90мм |  | шт | 108
| Подвесной лоток из стали 15-09Г2С ГОСТ 19281-2014 сечением 270х400 (горячее цинкование 120мкм) |  | п.м. | 541.7
| Уголок 50х50х5 ГОСТ 8509-93 L=400мм (горячее цинкование 120мкм) |  | тн | 0.35
| Резьбовая шпилька М12 ТД10 |  | п.м. | 331.7
| Гайка М12-10 ТД10 ГОСТ ISO 4032 |  | шт | 3696
| Шайба 12 Ст3 ТД10 ГОСТ 11371-78 |  | шт | 462
| Шайба 12 Ст3 ТД10 ГОСТ 11371-78 |  | шт | 1848
Водоотвод на пролетном строении 26-29
| Труба наращивания ПЭ80 225х12,8 |  | п.м. | 282.1
| Труба наращивания ПЭ80 90х4,3 |  | п.м. | 286.1
| Хомут оцинкованный для трубы d225мм |  | шт | 138
| Хомут оцинкованный для трубы d90мм |  | шт | 138
| Подвесной лоток из стали 15-09Г2С ГОСТ 19281-2014 сечением 270х400 (горячее цинкование 120мкм) |  | п.м. | 692
| Кронштейн 1 оцинкованный |  | тн | 0.71
| Болт М16-6g 120.88. ТД10 ГОСТ 7798-70 |  | шт | 552
| Болт М12-6g 50.88. ТД10 ГОСТ 7798-70 |  | шт | 552
| Гайка М16-10 ТД10 ГОСТ ISO 4032 |  | шт | 552
| Шайба 16 Ст3 ТД10 ГОСТ 11371-78 |  | шт | 552
| Шайба 16 Ст3 ТД10 ГОСТ 11371-78 |  | шт | 552
| Гайка М12-10 ТД10 ГОСТ ISO 4032 |  | шт | 1104
| Шайба 12 Ст3 ТД10 ГОСТ 11371-78 |  | шт | 552
| Шайба 12 Ст3 ТД10 ГОСТ 11371-78 |  | шт | 552
Сопряжение с насыпью у опоры №29
| Геотекстиль типа "Дорнит" 250г/м2 |  | м2 | 62.45
| Щебень гранитный М1000 фр. 40-70 |  | м3 | 7.56
| Раствор М100 |  | м3 | 3.78
Щебеночная подготовка под переходные плиты
| Щебень гранитный М800 фр. 40-70 |  | м3 | 8.29
| Раствор М100 |  | м3 | 4.15
Ж.б. лежень
| Бетон В30 F300 W10 |  | м3 | 3.44
| Арматура d20мм - А400 |  | тн | 0.34
| Арматура d10мм - А240 |  | тн | 0.17
Ж.б. переходные плиты
| Бетон В35 F(2)300 W10 |  | м3 | 36.79
| Арматура d28мм - А400 |  | тн | 2.95
| Арматура d20мм - А400 |  | тн | 1.52
| Арматура d16мм - А400 |  | тн | 1.94
| Арматура d8мм - А240 |  | тн | 0.35
| Труба ПЭ 32 SDR 21 63х3,0 тех L=410мм |  | шт | 11
Гидроизоляция переходной плиты
| Гидроизоляция "Техноэластмост С" |  | м2 | 10.24
| Шнур типа "Вилатерм" d30мм |  | п.м. | 11.46
| Битумная мастика типа БМ-3 |  | кг | 4.671
| Мастика МБП-Г/Шм-75 по ТУ 5775-010-11149403-2004 |  | м3 | 0.22
| Праймер MATACRYL BITU-PRIMER |  | кг | 55.95
| Кварцевый песок фр. 0,7-1,2мм |  | кг | 111.9
| Праймер MATACRYL BITU-PRIMER |  | кг | 55.95
| Гидроизоляция "Техноэластмост С" |  | м2 | 111.9
Отсыпка и укрепление струенаправляющей дамбы
| Песок средний с Кф>2м/сут |  | м3 | 25164.6
| Щебень гранитный М800 F300 фр. 20-40 |  | м3 | 1028.1
| Ж.б. плиты 6х2м толщиной 140мм |  | м3 | 720.7
| Грунтовый анкер типа Manta Ray MR 3 |  | шт | 429
| Геотекстиль типа "Дорнит" 250г/м2 |  | м2 | 5911.5
Монолитный ж.б. упор
| Щебень гранитный М800 F300 фр. 20-70 |  | м3 | 75.9
| Бетон В20 F(2)300 W8 |  | м3 | 93.7
| Арматура d12мм - А400 |  | тн | 3.9
| Щебень гранитный М800 F300 фр. 20-70 |  | м3 | 159.1
| Бутовый камень М800 F300 фр. 0-700 Dср=0,52м |  | м3 | 16625.8
| Левый берег р. Лена (ПК43+00 - ПК46+13,92) | ТКР-3.1.ВР
Земляные работы
| Песок мелкий |  | м3 | 292840
| Армирующий геоматериал |  | м2 | 114369
| Проволока Вр-1 d5мм |  | тн | 0.18
| Геотекстиль нетканный |  | м2 | 16063
Укрепление откосов сборными плитами
| Плита ж.б. 3х2,5 толщиной 15см |  | м3 | 2192.625
| Щебень М600 F300 фр. 20-40 |  | м3 | 1564
| Битумная мастика типа БМ-3 |  | тн | 38.44
Устройство монолитных упоров
| Бетон В20 F300 W8 |  | м3 | 353
| Щебень М600 F300 фр. 20-40 |  | м3 | 107
| Бутовый камень М800 F300 фр. 0-700 Dср=0,52м |  | м3 | 14849
| Геотекстиль нетканный |  | м2 | 8534
| Арматура d12мм - А240 |  | тн | 25.7
| Щебень М400 фр. 40-70 |  | м3 | 2137
Дорожная одежда
Устройство асфальтобетонных покрытий
| ЩМА-16 с применением ПБВ 90 |  | тн | 441
| Битумная эмульсия |  | тн | 1.11
| Асфальтобетон А22Нт на БНД 100/130 |  | тн | 711
| Битумная эмульсия |  | тн | 1.11
| Асфальтобетон А32От на БНД 100/130 |  | тн | 1005
| Битумная эмульсия |  | тн | 2.23
Устройство оснований
| Фракционированный щебень М800 |  | м3 | 818.44
| Песок крупный с Кф>2м/сут |  | м3 | 1507
Устройство дополнительного слоя оснований
| Песок крупный с Кф>1м/сут |  | м3 | 4834
Укрепление обочин (асфальтобетоном на участках установки барьерного ограждения)
| ЩМА-16 с применением ПБВ 90 |  | тн | 147
| Битумная эмульсия |  | тн | 0.37
| Асфальтобетон А22Нт на БНД 100/130 |  | тн | 166
| Битумная эмульсия |  | тн | 0.37
| Асфальтобетон А32От на БНД 100/130 |  | тн | 291
| Битумная эмульсия |  | тн | 0.74
| Фракционированный щебень М800 |  | м3 | 241.8
Укрепление обочин (однослойным асфальтобетоном на участках укрепления откосов насыпи бетонными плитами)
| Асфальтобетон А5 ВЛ на БНД 100/130 |  | тн | 28
| Битумная эмульсия |  | тн | 0.24
| Фракционированный щебень М400 |  | м3 | 46.8
Укрепление обочин (щебнем)
| Щебень М800 фр. 5-40 |  | м3 | 704.55
| Лента стыковочная битумно-полимерная Брит-А |  | п.м. | 176
Водосбросные сооружения
| Лоток ЛВК ВМ Sir 300 Тип 1 |  | шт | 20
| Лоток ЛВК ВМ Plus 300 Тип 1 |  | шт | 294
| Пескоуловитель Sir 300 односекционный |  | шт | 1
| Решетка чугунная щелевая Sir 300 |  | шт | 41
| Лента стыковочная битумно-полимерная Брит-А |  | п.м. | 630
| Бетон В25 F200 W6 |  | м3 | 2.42
| Правый берег р. Лена (ПК92+30,23 - ПК143+64) | ТКР-3.1.ВР
Земляные работы ПК 132+00 - ПК 143+64
| Песок мелкий |  | м3 | 123373
| Биоматы |  | м2 | 14722
| Арматура d12мм - А240 |  | тн | 12.4
| Растительный грунт |  | м3 | 2954
Дорожная одежда
Устройство асфальтобетонных покрытий
| ЩМА-16 с применением ПБВ 90 |  | тн | 8458
| Битумная эмульсия |  | тн | 21.36
| Асфальтобетон А22Нт на БНД 100/130 |  | тн | 13616
| Битумная эмульсия |  | тн | 21.36
| Асфальтобетон А32От на БНД 100/130 |  | тн | 19263
| Битумная эмульсия |  | тн | 42.72
Устройство оснований
| Фракционированный щебень М800 |  | м3 | 16201.36
Устройство дополнительного слоя оснований
| Песок крупный с Кф>2м/сут |  | м3 | 34009
Устройство присыпных обочин
| Песок крупный с Кф>1м/сут |  | м3 | 32235
Укрепление обочин (асфальтобетоном на участках установки барьерного ограждения)
| ЩМА-16 с применением ПБВ 90 |  | тн | 2111
| Битумная эмульсия |  | тн | 5.33
| Асфальтобетон А22Нт на БНД 100/130 |  | тн | 2379
| Битумная эмульсия |  | тн | 5.33
| Асфальтобетон А32От на БНД 100/130 |  | тн | 4167
| Битумная эмульсия |  | тн | 10.66
| Фракционированный щебень М800 |  | м3 | 3465.02
Укрепление обочин (однослойным асфальтобетоном на участках укрепления откосов насыпи бетонными плитами)
| Асфальтобетон А5 ВЛ на БНД 100/130 |  | тн | 1696
| Битумная эмульсия |  | тн | 14.55
| Фракционированный щебень М400 |  | м3 | 2727.9
Укрепление обочин (щебнем)
| Щебень М800 фр. 5-40 |  | м3 | 1587.3
| Лента стыковочная битумно-полимерная Брит-А |  | п.м. | 9074
Водосбросные сооружения
| Лоток ЛВК ВМ Sir 300 Тип 1 |  | шт | 20
| Лоток ЛВК ВМ Sir 300 №40 |  | шт | 20
| Лоток ЛВК ВМ Plus 300 Тип 1 |  | шт | 1096
| Лоток ЛВК ВМ Plus 300 №40 |  | шт | 120
| Пескоуловитель Sir 300 многосекционный |  | шт | 4
| Решетка чугунная щелевая Sir 300 |  | шт | 84
| Лента стыковочная битумно-полимерная Брит-А |  | п.м. | 2520
| Бетон В25 F200 W6 |  | м3 | 16.54
Водопропускная металлическая труба D=1,5м
| Песчано-гравийная смесь |  | м3 | 62
| Грунтовая смесь с цементом |  | м3 | 48
| Водопропускная металлическая гофрированная труба D=1,5м |  | п.м. | 34
| Блок лотка Л1 |  | шт | 816
| Нетканный геотекстиль |  | м2 | 200
| Песчано-гравийная смесь |  | м3 | 360
| Щебень М1000 фр. 20-40 |  | м3 | 3
| Нетканный геотекстиль |  | м2 | 65
| Камень М1200 F300 фр 100-200 |  | м3 | 44
| Геомембрана композиционная |  | м2 | 42
| Камень М1200 F300 фр 100-200 |  | м3 | 16
Земляные работы ПК 92+30,23 - ПК 132+00
| Песок мелкий |  | м3 | 202530
| Песок мелкий |  | м3 | 2258212
| Песок средний |  | м3 | 255397
| Армирующий геоматериал |  | м2 | 417140
| Проволока Вр-1 d5мм |  | тн | 0.7
Укрепление откосов сборными плитами
| Геотекстиль нетканный |  | м2 | 236153
| Щебень М800 фр. 20-70 |  | м3 | 45855
| Плита ж.б. 6х2 толщиной 14см |  | м3 | 34391.25
| Грунтовый анкер типа Manta Ray MR 3 l=2,5м |  | шт | 6276
| Песок |  | м3 | 823
Устройство монолитных упоров
| Бетон В20 F300 W8 |  | м3 | 4039
| Арматура АШ12 |  | тн | 122
| Щебень М600 F300 фр. 20-70 |  | м3 | 6752
| Бутовый камень М800 F300 фр. 0-700 Dср=0,52м |  | м3 | 210503
| Примыкание к А-360 | ТКР-3.4.ВР
Земляные работы
| Песок мелкий |  | м3 | 13370
| Биоматы |  | м2 | 13474
| Арматура d12мм - А240 |  | тн | 20.5
| Растительный грунт |  | м3 | 2450
Дорожная одежда основной ход ПК143+64 - ПК147+05
Устройство асфальтобетонных покрытий
| ЩМА-16 с применением ПБВ 90 |  | тн | 789
| Битумная эмульсия |  | тн | 1.99
| Асфальтобетон А22Нт на БНД 100/130 |  | тн | 1270
| Битумная эмульсия |  | тн | 1.99
| Асфальтобетон А32От на БНД 100/130 |  | тн | 1796
| Битумная эмульсия |  | тн | 3.98
Устройство оснований
| Фракционированный щебень М800 |  | м3 | 1477
Устройство дополнительного слоя оснований
| Песок крупный с Кф>2м/сут |  | м3 | 3091
Устройство присыпных обочин
| Песок крупный с Кф>1м/сут |  | м3 | 1440
Укрепление обочин (асфальтобетоном на участках установки барьерного ограждения)
| ЩМА-16 с применением ПБВ 90 |  | тн | 155
| Битумная эмульсия |  | тн | 0.39
| Асфальтобетон А22Нт на БНД 100/130 |  | тн | 175
| Битумная эмульсия |  | тн | 0.39
| Асфальтобетон А32От на БНД 100/130 |  | тн | 306
| Битумная эмульсия |  | тн | 0.78
| Фракционированный щебень М800 |  | м3 | 254.8
Укрепление обочин (щебнем)
| Щебень М800 фр. 20-40 |  | м3 | 160.8
Дорожная одежда основной ход ПК143+64 - ПК147+05
Устройство асфальтобетонных покрытий
| ЩМА-16 с применением ПБВ 90 |  | тн | 279
| Битумная эмульсия |  | тн | 1.11
| Георешетка |  | м2 | 2032
| Битумная эмульсия |  | тн | 0.81
| Асфальтобетон А22Нт на БНД 100/130 |  | тн | 449
| Битумная эмульсия |  | тн | 0.7
| Асфальтобетон А32От на БНД 100/130 |  | тн | 636
| Битумная эмульсия |  | тн | 1.41
Устройство оснований
| Фракционированный щебень М800 |  | м3 | 524.16
Устройство дополнительного слоя оснований
| Песок крупный с Кф>2м/сут |  | м3 | 709
Устройство присыпных обочин
| Песок крупный с Кф>1м/сут |  | м3 | 1908
Укрепление обочин (щебнем)
| Щебень М800 фр. 20-40 |  | м3 | 364.8
| Площадка ПВП/ЦУДД | ИЛО-1.1.ВР
Устройство проездов
| Песок крупный |  | м3 | 3169
| Фракционированный щебень М800 фр 40-80 |  | м3 | 4517
| Асфальтобетон А22Вл на БНД 100/130 |  | тн | 2710.65
| Асфальтобетон А16Вл на ПБВ 90 |  | тн | 919.785
| Бортовой камень БР 100.30.18 |  | п.м. | 2095
Устройство тротуаров
| Щебень М1000 фр. 20-40 |  | м3 | 404.3
| Асфальтобетон песчаный высокопористый МП на БНД 60/90 |  | м3 | 213.988
| Бортовой камень БР 100.20.8 |  | п.м. | 942
Устройство газонов
| Семяна многолетних трав |  | кг | 527.5
Устройство водоотводных лотков Л1, Л2, Л6, Л7, Л8, Л9
| Песок средний |  | м3 | 53
| Гидроизоляционный материал пергамин |  | м2 | 530
| Бетон В25 F100 W4 |  | м3 | 89.5
| Бетон В12,5 |  | м3 | 3.5
| Лоток водоотводной ЛВ-30.38.41-Б-К30 арт. 4700/30-30 |  | шт | 17
| Решетка водоприемная MAX DN300 щелевая |  | шт | 22
| Лоток водоотводной ЛВ-30.38.41-Б-К30 арт. 4700/30-30 |  | шт | 3
| Лоток водоотводной ЛВ-30.38.41-Б-К30 арт. 4700/30-30 |  | шт | 3
| Решетка водоприемная MAX DN300 щелевая |  | шт | 6
| Лоток водоотводной ЛВ-30.38.41-Б-К22 арт. 4700/22-22 |  | шт | 3
| Лоток водоотводной ЛВ-30.38.41-Б-К14 арт. 4700/14-14 |  | шт | 3
| Лоток водоотводной ЛВ-30.38.41-Б-К08 арт. 4700/08-08 |  | шт | 4
| Лоток водоотводной ЛВ-30.38.41-Б арт. 4700 |  | шт | 4
| Лоток водоотводной ЛВ-30.38.41-Б-К30 арт. 4700/30-30 |  | шт | 18
| Решетка водоприемная MAX DN300 щелевая |  | шт | 36
| Лоток водоотводной ЛВ-30.38.41-Б арт. 4700 |  | шт | 2
| Лоток водоотводной ЛВ-30.38.41-Б-К30 арт. 4700/30-30 |  | шт | 310
| Решетка водоприемная MAX DN300 щелевая |  | шт | 310
| Лоток водоотводной ЛВ-30.38.41-Б-К30 арт. 4700/30-30 |  | шт | 229
| Решетка водоприемная MAX DN300 щелевая |  | шт | 229
| Арматура d8мм - А400 |  | тн | 0.18802
Устройство водоотводных лотков Л3, Л4, Л5, Л7.1
| Песок средний |  | м3 | 3.5
| Гидроизоляционный материал пергамин |  | м2 | 33.5
| Бетон В25 F100 W4 |  | м3 | 3.6
| Бетон В12,5 |  | м3 | 0.2
| Лоток водоотводной BETOMAX DN160 H21, арт. 4340 |  | шт | 22
| Решетка Max РВ-16.23.50-щель-ВЧ кл. Е, арт. 23305 |  | шт | 12
| Лоток водоотводной BETOMAX DN160 H21, арт. 4340 |  | шт | 2
| Лоток водоотводной BETOMAX DN160 H21, арт. 4340 |  | шт | 22
| Решетка Max РВ-16.23.50-щель-ВЧ кл. Е, арт. 23305 |  | шт | 12
| Лоток водоотводной BETOMAX DN160 H21, арт. 4340 |  | шт | 2
| Лоток водоотводной BETOMAX DN160 H21, арт. 4340 |  | шт | 22
| Решетка Max РВ-16.23.50-щель-ВЧ кл. Е, арт. 23305 |  | шт | 13
| Лоток водоотводной BETOMAX DN160 H21, арт. 4340 |  | шт | 5
| Шумозащитные экраны | ТКР-3.5.ВР1
| Труба 426х8мм сталь 09Г2С оцинкованная длиной 8м |  | тн | 113.32
| Бетон В15 F100 W4 |  | м3 | 186
| Щебень М600 фр. 20-40 |  | м3 | 80
| Доска t=50мм с пропиткой антисептиком |  | м3 | 1.02
| Бетон В30 F(2)300 W8 |  | м3 | 470
| Арматура d10мм - А400 |  | тн | 8.01
| Арматура d12мм - А400 |  | тн | 7.68
| Арматура d14мм - А400 |  | тн | 17.44
| Металлоконструкции закладных деталей из трубы 102х4мм оцинкованные |  | тн | 2.3
| Битумная мастика типа БМ-3 |  | кг | 378.45
| Шпилька типа HIT-V-5.8 М20х480 или аналог |  | шт | 1080
| Клеевой состав химического анкера |  | л | 1200
| Гайка М20 оцинкованная |  | шт | 1080
| Стойки шумозащитного экрана оцинкованные из стали 09Г2С |  | тн | 41.98
| Бетон В15 |  | м3 | 8.77
| Панель шумопоглащающая ПШП L=2,96м, H=1,0м |  | шт | 532
| Панель шумопоглащающая ПШП L=0,96м, H=1,0м |  | шт | 6
| Панель светопрозрачная ПСП L=2,96м, H=1,0м |  | шт | 266
| Панель шумоотражающая ПШО L=2,96м, H=1,0м |  | шт | 266
| Калитка шумозащитного экрана оцинкованная из стали 09Г2С |  | тн | 0.19
| Антивандальная краска (расход 0,4кг/м2) |  | кг | 2561.2
| Металлоконструкции заземления шумозащитного экрана оцинкованные из стали 09Г2С |  | тн | 2.42
| Переустройство русла р. Тамма и Восточно Хаптагайской протоки | ТКР-9-ВР1
Земляные работы
| Камень М600 F150 фр 200-500 |  | м3 | 2945.4

## Лист1
Ведомость объёмов работ
Тип свай | ед. изм. | кол-во | кол-во свай, шт
БНС D=1,5м L=10м | м3 | 627.7 | 32
БНС D=1,5м L=37м | м3 | 2154.5 | 32
БНС D=1,5м L=21м | м3 | 3983.5 | 102
БНС D=1,5м L=27м | м3 | 10400 | 208
БНС D=1,5м L=40м | м3 | 7408.2 | 102
БНС D=1,5м L=37м | м3 | 2154.5 | 32
БНС D=1,5м L=26м | м3 | 1532.5 | 32
БНС D=1,5м L=25м | м3 | 846.04 | 18
БНС D=1,5м L=10м | м3 | 430.44 | 21
БНС D=1,5м L=27м | м3 | 1010.8 | 20
БНС D=1,5м L=29м | м3 | 1081.5 | 20
БНС D=1,5м L=23,5м | м3 | 887.1 | 20
БНС D=1,5м L=26м | м3 | 975.4 | 20
БНС D=1,5м L=29м | м3 | 1081.5 | 20
БНС D=1,5м L=28,5м | м3 | 1063.8 | 20
БНС D=1,5м L=31,5м | м3 | 1169.8 | 20
БНС D=1,5м L=34,5м | м3 | 1275.9 | 20
БНС D=1,5м L=24,5м | м3 | 922.3 | 20
БНС D=1,5м L=25,5м | м3 | 975.8 | 22
БНС D=1,5м L=27м | м3 | 1010.8 | 20
БНС D=1,5м L=25,5м | м3 | 957.8 | 20
БНС D=1,5м L=27,5м | м3 | 1028.5 | 20
БНС D=1,5м L=29,5м | м3 | 1099.1 | 20
БНС D=1,5м L=27,5м | м3 | 1028.4 | 20
БНС D=1,5м L=31м | м3 | 1152.1 | 20
БНС D=1,5м L=39,5м | м3 | 1525.1 | 21
Итого | м3 | 47783.08 | 922

## СВСиУ
№ п/п | Наименование материала | Обоснование расхода | Ед изм | Объем по ПД | Стоимость за ед. изм | Стоимость ВСЕГО
Мост через р. Лена
| Технологические площадки под ВЗИС | 01-ПД/МП-Л-2-ПОС-1.2
Площадка №1 (Вахтовый городок)
| Песок мелкий по ГОСТ 8736-2014 |  | м3 | 124720
| Плита 2ПДН-14 |  | шт | 993
| щебень М600 фракции 40-70 мм |  | м3 | 5327
| щебень М600 фракции 5-10 мм |  | м3 | 170.4
| щебень М600 фракции 10-20 мм |  | м3 | 255.6
Устройство водоотводных канав и накопителей левобережной перевалочной базы
| геомембрана HDPE Тип 5/2 толщиной 1мм |  | м2 | 670
| Песок мелкий по ГОСТ 8736-2014 |  | м3 | 9.6
| Плита 2ПДН-14 |  | шт | 8
| ФБС 12.4.3-Т |  | шт | 31
| геомембрана HDPE Тип 5/2 толщиной 1мм |  | м2 | 446.6
| анкер 6-А240 ГОСТ 5781-82 L=500 Шаг 1 м |  | шт | 564
| матрацно-тюфячное ГСИ-М-2,0х3,0х0,17-С60-2,4-ЦАММ |  | шт | 46
| матрацно-тюфячное ГСИ-М-2,0х4,0х0,17-С60-2,4-ЦАММ |  | шт | 11
| щебень фракции 70/120 |  | м3 | 75.92
| труба 80х3 |  | т | 9.951
| бетон В15 F150 W6 |  | м3 | 22.64
| щебеночно-песчаная смесь С4 |  | м3 | 4.53
| пластиковая заглушка 80х80 |  | шт | 456
| труба 40х3 |  | т | 12.732
| труба 60х40х3 |  | т | 0.0933
| проф. лист С21-1000-0,7 |  | м2 | 2281.12
| саморезы 4,8х28 с EPDM прокладкой |  | шт | 20483
Устройство модульных зданий
| Административно-бытовой комплекс |  | шт | 2
| блок-контейнер, размерами 6250х2440х3230мм |  | шт | 168
| блок-контейнер, размерами 4895х2440х3230мм |  | шт | 40
| блок-контейнер, размерами 2440х2440х3230мм |  | шт | 4
| Общежитие для проживания инженерно-технического персонала (ИТР) |  | шт | 3
| блок-контейнер, размерами 6250х2440х3230мм |  | шт | 108
| блок-контейнер, размерами 4895х2440х3230мм |  | шт | 24
| блок-контейнер, размерами 2440х2440х3230мм |  | шт | 6
| Общежитие для проживания рабочих |  | шт | 6
| блок-контейнер, размерами 6250х2440х3230мм |  | шт | 504
| блок-контейнер, размерами 4895х2440х3230мм |  | шт | 120
| блок-контейнер, размерами 2440х2440х3230мм |  | шт | 12
| Столовая |  | шт | 1
| блок-контейнер, размерами 6250х2440х3230мм |  | шт | 51
| Банно-прачечный комплекс |  | шт | 1
| блок-контейнер, размерами 6250х2440х3230мм |  | шт | 36
| блок-контейнер, размерами 4895х2440х3230мм |  | шт | 9
| Медицинский пункт |  | шт | 1
| блок-контейнер, размерами 6250х2440х3230мм |  | шт | 16
| блок-контейнер, размерами 4895х2440х3230мм |  | шт | 4
Устройство конструкций фундаментов зданий
| Административно-бытовой комплекс |  | шт | 1
| ФБС 9.4.6-Т |  | шт | 132
| Банно-прачечный комплекс |  | шт | 1
| ФБС 9.4.6-Т |  | шт | 114
| Общежитие для проживания инженерно-технического персонала (ИТР) |  | шт | 3
| ФБС 9.4.6-Т |  | шт | 180
| Общежитие для проживания рабочих |  | шт | 6
| ФБС 9.4.6-Т |  | шт | 792
| Медицинский пункт |  | шт | 1
| ФБС 9.4.6-Т |  | шт | 54
| Столовая |  | шт | 1
| ФБС 9.4.6-Т |  | шт | 131
Площадка №1 (производственная площадка)
| Песок мелкий по ГОСТ 8736-2014 |  | м3 | 135113
Площадка№2
| Песок мелкий по ГОСТ 8736-2014 |  | м3 | 628079
| Геотекстиль (плотность 150-200 г/м2) |  | м2 | 8460
| Щебень М600, фр 20-40 мм |  | м3 | 8225
| Бутовый камнень (марка М400, фр. 300-1000 мм, F50) |  | м3 | 25026
| Плиты 2ПДН-14 |  | шт | 18377
Сухой док
| Песок мелкий по ГОСТ 8736-2014 |  | м3 | 35127
| Гибкие бетонные плиты ГБП-150 |  | шт | 375
| Щебень М600 фр.40-80 мм |  | м3 | 200
| Геотекстиль (плотность 150-200 г/м2) |  | м2 | 6460
| Пиломатериалы (сосна 2-го сорта) |  | м3 | 1.64
| Двуосная георешетка СД-40 (40х40) |  | м2 | 570
| плиты 2ПДН-14 |  | шт | 922
Водоотводные канавы
| Геомембрана HDPE Тип 5/2 толщиной 1мм |  | м2 | 5927.6
| Анкер 6-А240 ГОСТ 5781-82 L=500 Шаг 1 м |  | шт | 8468
| Матрац «Рено» (3,0×2,0×0,17м) |  | м2 | 5928
| Камни М800 F300 фр.40-70 мм |  | м3 | 1007.8
Накопители
| Геомембрана HDPE Тип 5/2 толщиной 1мм |  | м2 | 6585.4
| Плиты 2ПДН-14 |  | шт | 94
| Матрац «Рено» (3,0×2,0×0,17м) |  | м2 | 3822
| Камни М800 F300 фр.40-70 мм |  | м3 | 649.7
| ФБС 12.4.3-Т |  | шт | 304
Сооружение площадки № 3.1
| Щебень M600 фракции 40-70 |  | м3 | 2652.89
Сооружение площадки № 3.2
| Щебень M600 фракции 40-70 |  | м3 | 4050.84
Подъездная дорога №1 к площадке №1
| Песок мелкий |  | м3 | 481.3
| Щебень М800 фр.40-70 |  | м3 | 172.65
| Георешетка Славрос ГР 15.210 |  | м2 | 98
| Арматура А-1 диаметром 12 мм |  | т | 0.05
Подъездная дорога №2 к площадке №1
| Песок мелкий |  | м3 | 223.15
| Щебень М800 фр.40-70 |  | м3 | 214.56
| Георешетка Славрос ГР 15.210 |  | м2 | 99
| Арматура А-1 диаметром 12 мм |  | т | 0.06
Подъездная дорога №4 к площадке №3
| Песок мелкий |  | м3 | 18983
| Щебень М800 фр.40-70 |  | м3 | 11430
| Георешетка Славрос ГР 15.210 |  | м2 | 16382
| Арматура А-1 диаметром 12 мм |  | т | 10.6
Электроснабжение площадки №3 и №4
Кабельные линии
| Песок мелкий |  | м3 | 444
| Кирпич |  | шт | 30860
| Кабель ААБл 10 3х95 |  | км | 3750
| Муфта концевая термоусаживаемая для кабеля ААБл 10 3х95 |  | шт | 4
| Муфта соединительная термоусаживаемая для кабеля ААБл 10 3х95 |  | шт | 16
Воздушные линии
| железобетонная опора (10,5м) для ВЛ-10,0кВ (вертикальная стойка) |  | шт | 12
| промежуточная железобетонная опора (10,5м) для ВЛ-10,0кВ (отко) |  | шт | 16
| опорная плита П103И |  | шт | 12
| опорная плита П104И |  | шт | 16
| траверса ТМ75И |  | шт | 5
| траверса ТМ85И |  | шт | 9
| траверса ТМ90И |  | шт | 4
| траверса ТМ92И |  | шт | 34
| траверса ТМ95И |  | шт | 3
| опорные изоляторыдля СИП |  | шт | 128
| натяжные полимерные изоляторы для СИП |  | шт | 54
| зажимы для СИП |  | шт | 3
| провод СИП-3(1х70) 3 цепи по 3,7км |  | км | 11.1
Охрана
| Пост охраны |  | шт | 3
| Две камеры ивидеорегистратор на модульное здание контрольно-пропускного пункта (КПП) |  | компл | 3
Технологические площадки на левом берегу
Технологические площадки для опор
| Песок средней крупности |  | м3 | 5201
| Щебень M600 фр. 40-70мм по ГОСТ 8267-93) |  | м3 | 2034.6
| бетонные плиты ГБП-150 |  | м2 | 1231
| Жб плиты 2ПДН-14 (бетон В30) |  | шт | 496
| Бетон В30 F100 W4 |  | м3 | 1.6
Технологические площадки для пролетов
| Песок средней крупности |  | м3 | 2347.8
| Щебень M600 фр. 40-70мм по ГОСТ 8267-93) |  | м3 | 240.2
| Жб плиты 2ПДН-14 (бетон В30) |  | шт | 124
Технологические площадки и дамба на правом берегу
Технологические площадки для опор
| Песок средней крупности |  | м3 | 62856
| Щебень M600 фр. 40-70мм по ГОСТ 8267-93) |  | м3 | 18471
| Песок средней крупности |  | м3 | 2591
| Жб плиты 2ПДН-14 (бетон В30) |  | шт | 2997
| Бетон В30 F100 W4 |  | м3 | 51.7
| Плиты ГБП-150 по ГОСТ Р 58411-2019 |  | м2 | 901
| Геотекстиля (дорнит (400 г/ м2)) |  | м2 | 13281.5
Дамба
| Песок средней крупности |  | м3 | 29525
| Щебень M600 фр. 40-70мм по ГОСТ 8267-93) |  | м3 | 11050
| Плиты ГБП-150 по ГОСТ Р 58411-2019 |  | м2 | 14325
| лоток водосточный дренажный межпутевой МПЛ1,0 1500х730х1000 |  | шт | 660
| крышка бетонная лотковая КБЛ 500.50.65.11 |  | шт | 1980
| Геотекстиля (дорнит (400 г/ м2)) |  | м2 | 22000
Технологические площадки для пролетов
| Песок средней крупности |  | м3 | 5547
| Щебень M600 фр. 40-70мм по ГОСТ 8267-93) |  | м3 | 3170
| Жб плиты 2ПДН-14 (бетон В30) |  | шт | 2308
| Бетон В30 F100 W4 |  | м3 | 9.9
Рабочий мост через Табагинскую протоку
Устройство опор
| Труба Ø720х 10 сталь B-09Г2С-15 |  | т | 37.51
| Листовой прокат сталь 345-09Г2С-15 |  | т | 2.31
| бетон B25 F300 W6 |  | м3 | 6
| Арматура А400 d12-32мм |  | т | 0.879
| Труба Ø720х 10 сталь B-09Г2С-15 |  | т | 25.72
| Листовой прокат сталь 345-09Г2С-15 |  | т | 1.54
| бетон B25 F300 W6 |  | м3 | 3.9
| Арматура А400 d12-32мм |  | т | 0.585
| Труба Ø720х 10 сталь B-09Г2С-15 |  | т | 66.1
| Листовой прокат сталь 345-09Г2С-15 |  | т | 3.86
| бетон B25 F300 W6 |  | м3 | 9.7
| Арматура А400 d12-32мм |  | т | 1.465
| Заполнение ЦПС (В7,5) |  | м3 | 249.6
Устройство пролетного строения
| Труба Ø325х 11 сталь B-09Г2С-15 |  | т | 215.9
| Сталь 345-09Г2С-15 |  | т | 22.53
| Смесь типа MasterFlow 928 |  | м3 | 4.3
| Сталь 345-09Г2С-15 |  | т | 1.69
| Резиновые опорные части ДШР-РОЧ СО 300х400х63-0,6 по СТО 73108225-001-2008 |  | шт | 80
Устройство проезжей части
| Пиломатериалы хвойных пород 2-го сорта |  | м3 | 186.04
| Сталь С245 |  | т | 0.8
| Метизы |  | т | 0.8
| Гвозди |  | т | 0.1
Устройство сопряжения
| Индивидуальные металлоконструкции ригеля из стали 345-09Г2С-15 |  | т | 3.82
| Индивидуальные металлоконструкции для опирания ригеля из стали 345-09Г2С-15 |  | т | 0.52
| Песок мелкий |  | м3 | 2980
| Щебеночная подготовка (известняковый щебень фр 40-70) |  | м3 | 89.5
| Плиты 2ПДН-14 по ГОСТ 56600-2015 |  | шт | 36
Подпорная стенка
| Блоки ФБС 24.6.6 |  | шт | 42
| Блоки ФБС 9.6.6 |  | шт | 8
| Пиломатериалы хвойных пород 2-го сорта |  | м3 | 0.1
| Шпунт Ларсен Л5-УМ из стали 09Г2С длиной 12 м |  | т | 72.43
| Индивидуальных металлоконструкций обвязки из стали 345-09Г2С-15 |  | т | 7.04
| Прокат круглый диаметром 50 мм из стали 345-09Г2С-15 |  | т | 0.4
| Индивидуальные металлоконструкции из стали С245 |  | т | 0.29
| Высокопрочные метизы |  | кг | 11
Устройство ледорезов (5 шт)
| Сваи из труб Ø1020х10мм из стали 345-09Г2С-15 длиной 19,9-24,3 м |  | т | 485.4
| Бетон В25 |  | м3 | 989.9
| листовой прокат t12…t25 |  | т | 10.15
| Трубы Ø 1,02 м |  | т | 118.4
| Трубы Ø 0,325 м |  | т | 29.73
| Уголок 250х250х25 |  | т | 22.6
Коффердамы, СВСиУ на сухой док, причал
Коффердам для опоры Оп9
| Облицовка листовой прокат t=20 С345 |  | т | 397.5
| Верт.балка листовой прокат t=20 С345 |  | т | 514.3
| Верхн пояс листовой прокат t=20 С345 |  | т | 150.5
| Стрингера листовой прокат t=12 С345 |  | т | 117.6
| Стрингера листовой прокат t=14 С345 |  | т | 58.7
| трубы 1620х12 |  | т | 1280
| Фланцы листовой прокат t=16 С345 |  | т | 76.1
| Ребра листовой прокат t=8 С345 |  | т | 31.7
| Высоуопрочные метизы (болтокомплект М24 ) |  | т | 28
| Резиновые прокладки (1ф-1-ТМКЩ-С-10) |  | м2 | 540.3
| арматура 32-А500с |  | т | 547.7
| арматура 25-А500с |  | т | 77.4
| гибкие упоры 20х100 |  | т | 1.7
| анкерные болты М24 L=1120мм |  | т | 37.9
| высокопрочные метизы |  | т | 3.6
| листовой прокат t=16 |  | т | 63.2
| бетон D200 В40 W8 F300 |  | м3 | 2365.3
| кабель STB 30-2-CR |  | м.п. | 13680
| индивидуальные м/к служебных проходов и лестниц |  | т | 4.1
| пиломатериалы служебных проходов |  | м3 | 4.5
| Инвентарные м/к МИК-П |  | т | 220.9
| труба 1820х12 |  | т | 49.2
| листовой прокат t=32 |  | т | 139.4
| индивидуальные м/к оголовков |  | т | 35.5
| индивидуальные м/к обстройки |  | т | 67.1
| индивидуальные м/к накаточного пути |  | т | 70.6
| пиломатриалы |  | м3 | 162.3
| Инвентарные м/к МИК-П |  | т | 130.4
| индивидуальные м/к обстройки |  | т | 17.2
| пиломатриалы |  | м3 | 64
| индивидуальные м/к скользунов и направляющих балок |  | т | 60
Коффердам для опоры Оп8 (10)
| Облицовка листовой прокат t=20 С345 |  | т | 600.4
| Верт.балка листовой прокат t=20 С345 |  | т | 769.8
| Верхн пояс листовой прокат t=20 С345 |  | т | 214.6
| Стрингера листовой прокат t=12 С345 |  | т | 168.8
| Стрингера листовой прокат t=14 С345 |  | т | 84.2
| трубы 1620х12 |  | т | 1255.4
| Фланцы листовой прокат t=16 С345 |  | т | 74.6
| Ребра листовой прокат t=8 С345 |  | т | 31.2
| Высоуопрочные метизы (болтокомплект М24 ) |  | т | 27.4
| Резиновые прокладки (1ф-1-ТМКЩ-С-10) |  | м2 | 529.8
| арматура 32-А500с |  | т | 611
| арматура 25-А500с |  | т | 124.8
| гибкие упоры 20х100 |  | т | 3.2
| анкерные болты М24 L=1120мм |  | т | 37.2
| высокопрочные метизы |  | т | 3.6
| листовой прокат t=16 |  | т | 62
| бетон D200 В40 W8 F300 |  | м3 | 2491.6
| кабель STB 30-2-CR |  | м.п. | 10200
| индивидуальные м/к служебных проходов и лестниц |  | т | 6.4
| пиломатериалы служебных проходов |  | м3 | 6.3
| Инвентарные м/к МИК-П |  | т | 202.8
| труба 1820х12 |  | т | 44.8
| индивидуальные м/к оголовков |  | т | 11.8
| листовой прокат t=32 |  | т | 176.4
| индивидуальные м/к обстройки |  | т | 44
| индивидуальные м/к накаточного пути |  | т | 61.8
| пиломатриалы |  | м3 | 140.4
| Инвентарные м/к МИК-П |  | т | 130.4
| индивидуальные м/к обстройки |  | т | 17.2
| пиломатриалы |  | м3 | 64
| индивидуальные м/к скользунов и направляющих балок |  | т | 60
Сухой док
| щебень фр.20-40 |  | м3 | 856.1
| плиты 1П30.18-30 |  | шт | 1026
| брус 150х150 |  | м3 | 348.5
| доска 25х100 |  | м3 | 134.5
| балка 55Б1 |  | т | 50.5
| листовой прокат t=10 |  | т | 15.1
| уголок 63х63х6 |  | т | 8.2
| листовой прокат t=3 |  | т | 2.1
| арматура 12-А400 |  | т | 0.2
| пиломатериаы |  | м3 | 10.8
| подмости PSK-CUP |  | т | 166.9
| пиломатериаы |  | м3 | 157.2
| якорь массой 15 т |  | шт | 15
| якорь массой 10 т |  | шт | 24
Временный причал
| шпунтовые сваи Л5-УМ l=13,6м |  | т | 390.02
| 1/2 шпунта Л5-УМ l=13,6м |  | т | 132.985
| труба 1020х10 |  | т | 507.4
| индивидуальные м/к обвязки и тяжей |  | т | 258.66
| высокопрочные метизы |  | т | 3.18
| индивидуальные м/к швартовочных устройств |  | т | 0.67
| кнехты 1Б-219 |  | т | 1.82
| индивидуальные м/к отбойных устройств |  | т | 4.69
| цилиндрические резиновые отбойники Д400 l=2м |  | шт | 213
| метизы |  | т | 1.69
| индивидуальные м/к шапочного бруса |  | т | 113.5
| геотекстиль |  | м2 | 34371
Транспортировка коффердам
| обстройки коффердама из индивидуальных м/к С345 - горячекатаный профиль |  | т | 50
| обстройки коффердама из индивидуальных м/к С345 - толстолистовая сталь |  | т | 25
| бутовый камень фр.300-500 М600 |  | м3 | 401
| обстройки коффердама из индивидуальных м/к С345 - горячекатаный профиль |  | т | 80
| обстройки коффердама из индивидуальных м/к С345 - толстолистовая сталь |  | т | 30
| бутовый камень фр.300-500 М600 |  | м3 | 522
Шпунтовое ограждение для правобережного участка (Оп12 - Оп28) и левобережного (Оп5 и Оп6)
Шпунтовое ограждение опор Оп12-Оп28
| ПШС 70/150-6760 |  | т | 1594.14
| труба 1020х14 |  | т | 37.8864
| труба 720х12 |  | т | 37.455
| двутавр 80Ш1 |  | т | 173.8176
| листовой прокат t=12-25 |  | т | 71.211
| Уголок 75х75х8 |  | т | 2.5
| Лист ПВЛ |  | т | 1
| листовой прокат t=10 |  | т | 4.5
| Арматура 20мм |  | т | 1
| Тампонажный слой толщиной 1,5 м из бетона B15 |  | м3 | 9588
Стенды для испытания свай
| листовой прокат t=12-32 |  | тн | 24.63
| листовой прокат t=20-40 |  | тн | 9.44
| труба 1220х20 |  | тн | 9.44
| высокопрочные болты |  | кг | 234
| жб плита 2П30.18-30 |  | шт | 6
| балка МИК-П |  | тн | 24.77
| листовой прокат t=20-40 |  |  | 5.23
| труба 1220х20 |  | тн | 5.23
| высокопрочные болты |  | кг | 117
Шпунтовое ограждение для руслового участка (Оп7, Оп11)
Шпунтовое ограждение опор Оп7, Оп11
| ПШС 80/150-7200 |  | т | 498.43
| труба 530х16 |  | т | 47.8
| уголок 75х75х6 |  | т | 0.68
| двутавр 70Б2 |  | т | 69.14
| листовой прокат t=12-25 |  | т | 12
| арматура 20мм |  | т | 0.22
| Инвентарные лестницы из PSK-CUP |  | т | 1.3
| Тампонажный слой толщиной 2,15 м из бетона B15 |  | м3 | 1950.8
Стенды для испытания свай
| листовой прокат t=12-40 |  | тн | 57.1
| листовой прокат t=32-40 (крепление) |  | тн | 14.7
| труба 1220х20 |  | тн | 9.6
| высокопрочные болты |  | кг | 819
СВСиУ для сооружения опор правобережного участка (Оп12 - Оп29) и левобережного (Оп4 - Оп6)
Технологические укрытия для бетонирования ростверков
| блоки ФБС24.4.6 |  | шт | 24
| блоки ФБС12.6.6 |  | шт | 76
| индивидуальные м/к (прокат трубы 60х5, 80х5, лист t=6) |  | т | 48.8
| высокопрочные болтокомплекты М24 |  | т | 0.437
| пиломатериалы (2-го сорта) |  | м3 | 50.9
| фанера бакелизированная t=20мм |  | м2 | 1247
| утепленный брезент 600г/м2 СКПВ-ОП |  | м2 | 1247
Технологические укрытия для бетонирования ригелей
| индивидуальные м/к (прокат трубы 60х5, 80х5, 60х40х5, 40х40х5, уголок 50х5, лист t=6-8) |  | т | 11.7
| болтокомплекты М16 |  | т | 0.126
| болтокомплекты М24 |  | т | 0.138
| утепленный брезент 600г/м2 СКПВ-ОП |  | м2 | 498
Подмости для сооружения тела опоры
| щебень М600 фр. 20-40 |  | м3 | 95.1
| плиты 2ПНД-14 |  | шт | 48
| бетон В15 |  | м3 | 0.9
| инвентарные подмости ИПРС |  | т | 292.5
| индивидуальные м/к подмостей |  | т | 13.62
| пиломатериалы (2-го сорта) |  | м3 | 119.1
| подливка под стойки MasterFlow |  | м3 | 1.1
СВСиУ для сооружения опор руслового участка (Оп7 - Оп11)
Технологические укрытия для бетонирования ростверков (Оп7 и Оп11)
| труба 90х60х5 С345 |  | т | 7.6
| труба 50х50х4 С345 |  | т | 8.97
| уголок 63х63х4 С345 |  | т | 2.6
| лист t=8 С345 |  | т | 0.21
| болтокомплект |  | кг | 240
| пиломатериалы (2-го сорта) |  | м3 | 19
| фанера бакелизированная t=20мм |  | м2 | 402
| утепленный брезент 600г/м2 СКПВ-ОП |  | м2 | 500
Подмости для сооружения тела опоры (Оп7 и Оп11)
| щебень М600 фр. 20-40 |  | м3 | 33.39
| плиты 2ПНД-14 |  | шт | 16
| бетон В15 |  | м3 | 4.4
| инвентарные подмости ИПРС |  | т | 106.69
| индивидуальные м/к подмостей С345 |  | т | 4.54
| пиломатериалы (2-го сорта) |  | м3 | 88.3
| технологические укрытия Тарпаулин |  | м2 | 1354
| индивидуальные м/к оставляемых монтажных каркасов из стали С345 |  | т | 7.6
СВСиУ для сооружения пилона (Оп9)
| индивидуальные м/к монтажной арматуры из стали С345 |  | т | 24.2
| индивидуальные м/к технологического укрытия С345 |  | т | 119.8
| огнеупорный брезент технологического укрытия |  | м2 | 5101
| инвентарные поддерживающие м/к клиновых подмостей |  | т | 147.5
Поддерживающие конструкции для башенного крана г/п 80т
| двутавр 200БС3 С345 |  | т | 85.4
| труба 1020х14 С345 |  | т | 13
| лист t=30 С345 |  | т | 4.4
| лист t=40 С345 |  | т | 17
| лист t=50 С345 |  | т | 7
| арматура 32-А400 |  | т | 1.4
| крепедные изделия (шайба/гайка) |  | т | 0.105
| безусадочный полимербетон |  | м3 | 0.8
Поддерживающие конструкции для башенного крана г/п 25т
| двутавр 100Б1 С345 |  | т | 11.3
| труба 630х10 С345 |  | т | 5.1
| лист t=20 С345 |  | т | 2.8
| лист t=25 С345 |  | т | 2
| арматура 25-А400 |  | т | 0.2
| крепежные изделия (шайба/гайка) |  | т | 0.03
| безусадочный полимербетон |  | м3 | 0.2
Временные распорки
| двутавр 55Б2 С345 |  | т | 30
| лист t=10-20 С345 |  | т | 17
| закладные детали С345 |  | т | 4.7
| труба 630х10 С345 |  | т | 63.4
| индивидуальные м/к С345 |  | т | 39.8
| лист t=16-20 С345 |  | т | 6.3
| труба 325х8 С345 |  | т | 6.6
| листовой прокат С345 |  | т | 3.3
Сооружение пилона выше балки жёсткости
| индивидуальные м/к подмостей для натяжения пучков высокопрочной арматуры пилона С345 |  | т | 5.2
Подмости для сборки стальных блоков пилона и натяжения вант
| швеллер 24П С345 |  | т | 86.3
| лист t=12 С345 |  | т | 9.5
| лист t=10 С345 |  | т | 6.5
| инвентарные м/к рабочих площадок |  | т | 69.1
| пиломатериалы (2-го сорта) |  | м3 | 208.6
Установка подъемников
| индивидуальные м/к опорных рам и крепления лифтового мачтового подъемника на опоре №9 |  | т | 49.8
СВСиУ для сооружения пилона (Оп8, Оп10)
| индивидуальные м/к монтажной арматуры из стали С345 |  | т | 29.6
| индивидуальные м/к технологического укрытия С345 |  | т | 139.6
| огнеупорный брезент технологического укрытия |  | м2 | 5384
| инвентарные поддерживающие м/к клиновых подмостей |  | т | 134
Поддерживающие конструкции для башенного крана
| двутавр 140Б1 С345 |  | т | 72
| труба 1020х14 С345 |  | т | 24.6
| лист t=25 С345 |  | т | 29.8
| клинья С345 |  | т | 1.4
| арматура 25-А400 |  | т | 0.6
| крепедные изделия (шайба/гайка) |  | т | 0.072
| безусадочный полимербетон |  | м3 | 0.5
Временные распорки
| двутавр 55Б2 С345 |  | т | 28.2
| лист t=10-20 С345 |  | т | 16.2
| закладные детали С345 |  | т | 4.8
| труба 630х10 С345 |  | т | 18
| индивидуальные м/к С345 |  | т | 10.4
| лист t=16-20 С345 |  | т | 1.8
| труба 325х8 С345 |  | т | 8.6
| листовой прокат С345 |  | т | 4.4
Сооружение пилона выше балки жёсткости
| индивидуальные м/к подмостей для натяжения пучков высокопрочной арматуры пилона С345 |  | т | 2.8
Подмости для натяжения вант
| двутавр 55Б1 С345 |  | т | 8.22
| труба 325х10 С345 |  | т | 1.86
| швеллер 12П С345 |  | т | 51.54
| уголок 63х63х6 С345 |  | т | 16.08
| лист t=10 С345 |  | т | 7.64
| лист t=3 С345 |  | т | 1.84
| лист просечно вытяжной 508 |  | т | 6.62
| пиломатериалы (2-го сорта) |  | м3 | 19.2
| инвентарные м/к рабочих площадок |  | т | 1.42
Установка подъемников
| индивидуальные м/к опорных рам и крепления лифтового мачтового подъемника на опоре №8 и №10 |  | т | 39.6
СВСиУ для плавсредств
| индивидуальные м/к из горячекатаных профилей С345 |  | т | 40
| индивидуальные м/к из толстолистовой стали С345 |  | т | 14
| индивидуальные м/к для усиления баржи из стали С345 |  | т | 5.8
| песок средней крупности |  | м3 | 14.6
| плиты ПАГ14-V |  | шт | 20
| инвентарные подмости МИК-П |  | т | 47.7
| пиломатериалы (2-го сорта) |  | м3 | 43.3
СВСиУ для сооружения пролетных строений правобережного участка (Оп12 - Оп29) и левобережного (Оп4 - Оп6)
Времнные опоры для монтажа пролетных строений 4-6, 12-15, 15-18, 18-22, 22-26
| щебень М600 фр.20-40мм |  | м3 | 399.8
| плиты 2ПНД-14 |  | шт | 132
| блоки ФБС24.5.6-Т |  | шт | 256
| инвентарные подмости МИК-С |  | т | 508.3
| индивидуальные м/к подмостей С345 |  | т | 184.83
| индивидуальные м/к подмостей С255 |  | т | 14.61
| высокопрочные болтокомплекты |  | т | 4.27
| инвентарные подмости PSK-CUP |  | т | 27.53
| пиломатериалы (2-й сорт) |  | м3 | 141.5
Стапель для укрупнения блоков пролетных строений 4-6, 12-15, 15-18, 18-22, 22-26
| щебень М600 фр.40-70мм |  | м3 | 64.84
| плиты 2ПНД-14 |  | шт | 30
| блоки ФБС12.6.6-Т |  | шт | 60
| инвентарные подмости PSK-CUP |  | т | 21.5
| индивидуальные м/к подмостей С255 |  | т | 12
| пиломатериалы (2-й сорт) |  | м3 | 13.6
| утепленный брезент 600 г/м2 СКПВ-ОП |  | м2 | 874
Траверса для монтажа укрупненных блоков ортотропных плит пролетных строений 12-15, 15-18, 18-22, 22-26
| индивидуальные м/к рамы траверсы (уголок 100х10, швеллер 24П, лист t=12-20) |  | т | 5.6
| высокопрочные болты М20 |  | т | 0.989
| высокопрочные болты со сферической головкой М20 |  | т | 4.946
Технологические укрытия для устройства сварных стыков пролетных строений 12-15, 15-18, 18-22, 22-26, 26-29
| индивидуальные м/к укрытия стыков главных балок (труба 100х100х5, проф. лист С44-1000-0,7) |  | т | 12.5
| индивидуальные м/к укрытия стыков ортотропной плиты (труба 50х50х3, проф. лист С44-1000-0,7) |  | т | 3.9
| пиломатериалы (2-й сорт) |  | м3 | 1.28
| блоки ФБС12.5.6-Т |  | шт | 16
Обстройка опор для опускания пролетных строений 4-6, 12-15, 15-18, 18-22, 22-26
| щебень М600 фр.20-40мм |  | м3 | 21.5
| плиты 2ПНД-14 |  | шт | 10
| инвентарные подмости PSK-CUP |  | т | 8.6
| индивидуальные м/к подмостей С255 |  | т | 5.5
| пиломатериалы (2-й сорт) |  | м3 | 11.4
| механические анкера 12х85 |  | шт | 468
| безусадочная смесь MasterFlow |  | м3 | 1.44
| индивидуальные м/к домкратных клеток, боковых и продольных упоров С345 |  | т | 12.5
| высокопрочные болтокомплекты М22 |  | кг | 350
| механические анкера 20х260 |  | шт | 344
| анкерные шпильки 20х260 |  | шт | 448
| химические анкера V=0,5л |  | шт | 79
| антифрикционные прокладки (фторопласт-4) t=20мм |  | м2 | 22
Стапель для сборки и надвижки пролетных строений 26-29
| щебень М600 фр.40-70мм |  | м3 | 665
| плиты 2ПНД-14 |  | шт | 301
| труба 1020х12 l=10м (сваи) |  | т | 85.9
| индивидуальные м/к стапеля С245 (двутавр 100ДБ1, 55Б1, лист t=12-40) |  | т | 297.3
| индивидуальные м/к стапеля С345 (двутавр 100ДБ1, 55Б1, лист t=12-40) |  | т | 99.5
| механические анкера 20х170 |  | шт | 256
| индивидуальные м/к сборочных клеток С345 |  | т | 39.8
| болтокомплекты М22 |  | т | 0.98
| инвентарные подмости PSK-CUP |  | т | 103.4
| пиломатериалы (2-й сорт) |  | м3 | 60.2
Толкающие устройства и арьербек
| индивидуальные м/к толкающих устройств С345 (швеллер 20П, лист t=14-40) |  | т | 29.8
| индивидуальные м/к катучих опор С345 (швеллер 20П, 20П, лист t=10-20) |  | т | 11.6
| индивидуальные м/к арьербека С345 (лист t=10-32) |  | т | 14.9
| пиломатериалы (2-й сорт) |  | м3 | 1.4
| РОЧ Н 30х40х8,5 |  | шт | 52
Аванбек
| индивидуальные м/к аванбека С345 (трубы 200х8, 160х5, 150х5, 120х5, лист t=12-50) |  | т | 92.9
| высокопрочные болтокомплекты М22 |  | т | 1.337
Обстройка для надвижки
| индивидуальные м/к С345 |  | т | 53.6
| высокопрочные болты |  | кг | 190.2
| анкерные шпильки 24х300 |  | шт | 64
| химические анкера V=0,5л |  | шт | 12
| карточка скольжения типа "Даклен" 21х300х400 |  | шт | 196
| ДШР-РОЧ-Н 25х40-7,8-1,0 |  | шт | 208
| пиломатериалы (2-й сорт) |  | м3 | 18.4
Обстройка для опускания
| безусадочная смесь MasterFlow |  | м3 | 0.4
| индивидуальные м/к С345 |  | т | 22.5
| высокопрочные болтокомплекты |  | кг | 316.8
| фанера t=5-20 |  | м3 | 0.1
| механические анкера 20х260 |  | шт | 128
| анкерные шпильки 24х300 |  | шт | 64
| химические анкера V=0,5л |  | шт | 16
| антифрикционные прокладки (фторопласт-4) t=20мм |  | м2 | 3.6
Рабочие подмости
| щебень М600 фр.20-40мм |  | м3 | 12.9
| плиты 2ПНД-14 |  | шт | 6
| инвентарные подмости PSK-CUP |  | т | 5.4
| индивидуальные м/к подмостей С255 |  | т | 4.1
| пиломатериалы (2-й сорт) |  | м3 | 6.9
| механические анкера 12х85 |  | шт | 108
| безусадочная смесь MasterFlow |  | м3 | 0.1
| индивидуальные м/к рамы для выкатки накаточных обустройств С345 |  | т | 7.6
| анкерные шпильки 20х260 |  | шт | 48
| химические анкера V=0,5л |  | шт | 6
Навесные подмости на пролетном строении
| индивидуальные м/к подмостей С255 (труба 120х120х8, уголок 75х75х8, арматура 18, гайка-шайба М16)) |  | т | 25.4
| фанера t=5 |  | м2 | 336
| пиломатериалы (2-й сорт) |  | м3 | 46.3
СВСиУ для бетонирования плиты п.ч.
| индивидуальные м/к С255 (швеллер 14, уголок 50х5, лист t=6) |  | т | 14
| высокопрочные болтокомплекты М20 |  | кг | 142
| пиломатериалы (2-й сорт) |  | м3 | 153
Технологическое укрытие для бетонирования плиты п.ч.
| индивидуальные м/к С255 (труба 95х5, лист t=6) |  | т | 1.2
| индивидуальные м/к С255 (труба 89х3,5, профиль 120х6, двутавр 16Б1, лист t=6) |  | т | 34.5
| болтокомплекты М20 |  | кг | 427
| фанера бакелизированная t=20мм |  | м2 | 1753
| утепленный брезент 600 г/м2 СКПВ-ОП |  | м2 | 3120
СВСиУ для сооружения пролетных строений руслового участка (Оп6 - Оп12)
Пролетное строение в осях опор 6-7
Стапель для укрупнительной сборки блоков пролетного строения и надвижки
| труба 530х10 С345 |  | т | 114.996
| листовой прокат С345 |  | т | 52.688
| инвентарные подмости МИК-П |  | т | 161.458
| инвентарные подмости ИПРС |  | т | 424.4
| накаточные устройства из индивидуальных м/к |  | т | 28
| опорная рама и толкающее устройство из индивидуальных м/к |  | т | 19.9
| пиломатериалы (сосна 2-го сорта) |  | м3 | 82.8
| инвентарные м/к МИК-С |  | т | 117.1
| индивидуальные м/к временных опор С345 |  | т | 74.7
| высокопрочные болты |  | т | 1.1
Траверса для монтажа укрупненных блоков пролетного строения
| индивидуальные м/к С345 |  | т | 1.6
| кремпления траверсы из индивидуальных м/к С345 |  | т | 2.17
Технологические укрытия для устройства сварных монтажных швов
| индивидуальные м/к С345 |  | т | 1.1
| брезент |  | м2 | 36.5
| колеса с резиновыми шинами 1А-200-400 |  | шт | 4
Обстройка постоянных опор Оп6 и Оп7
| обстройка из индивидуальных м/к С345 |  | т | 6.3
| рабочие подмости из индивидуальных м/к С345 |  | т | 9.45
| пиломатериалы (сосна 2-го сорта) |  | м3 | 10
Пролетное строение в осях опор 11-12
Стапель для укрупнительной сборки блоков пролетного строения и надвижки
| труба 530х10 С345 |  | т | 114.996
| листовой прокат С345 |  | т | 52.688
| инвентарные подмости МИК-П |  | т | 155.312
| инвентарные подмости ИПРС |  | т | 424.4
| накаточные устройства из индивидуальных м/к |  | т | 28
| опорная рама и толкающее устройство из индивидуальных м/к |  | т | 19.9
| пиломатериалы (сосна 2-го сорта) |  | м3 | 82.8
| инвентарные м/к МИК-С |  | т | 118.6
| индивидуальные м/к временных опор С345 |  | т | 74.7
| высокопрочные болты |  | т | 1.1
| Траверса для монтажа укрупненных блоков пролетного строения |  | т
| индивидуальные м/к С345 |  | т | 1.6
| кремпления траверсы из индивидуальных м/к С345 |  | т | 2.17
Технологические укрытия для устройства сварных монтажных швов
| индивидуальные м/к С345 |  | т | 1.1
| брезент |  | м2 | 36.5
| колеса с резиновыми шинами 1А-200-400 |  | шт | 4
Обстройка постоянных опор Оп6 и Оп7
| обстройка из индивидуальных м/к С345 |  | т | 6.3
| рабочие подмости из индивидуальных м/к С345 |  | т | 9.45
| пиломатериалы (сосна 2-го сорта) |  | м3 | 10
Технологическая площадки в пролете между опорами №11 и №12 для устройства стапеля и установки крана г. п. 130 т
| песок мелкий |  | м3 | 40216.4
| щебень М600, фр. 20-40 мм |  | м3 | 5465.12
| геотекстиль (плотность 150-200 г/м2) |  | м2 | 9326.4
| бутовый камень (марка М400, фр. 300-1000 мм, F50) |  | м3 | 6543.9
| плиты 2ПДН-14 |  | шт | 445
Пролетное строение в осях опор 7-11
Временные опоры МИК-С для монтажа стартовых блоков
| труба 530х10 В-09Г2С-15 |  | т | 181.82
| листовой прокат С345-09Г2С-15 |  | т | 136.7
| инвентарные м/к МИК-С |  | т | 622.24
| инвентарные м/к МИК-П |  | т | 335.8
| индивидуальные м/к обстройки временных опор С345-09Г2С-15 |  | т | 214.85
| индивидуальные м/к обстройки стапеля С345-09Г2С-15 |  | т | 76.7
| индивидуальные м/к обстройки стапеля подмостями С345-09Г2С-15 |  | т | 14.78
| индивидуальные м/к сборочных клеток С345-09Г2С-15 |  | т | 61.3
| болтокомплкт М22 |  | т | 3.4
Консоли для монтажа стартовых блоков
| индивидуальные м/к консолей С345-09Г2С-15 |  | т | 452.9
| высокопрочные метизы |  | т | 4.39
| механический анкер М30 |  | шт | 1836
| пиломатериалы (сосна 2-го сорта) |  | м3 | 52.4
Монтажный агрегат для установки блоков пролетного строения
| пути для перемещения монтажного агрегата (двутавр 55Б1, лист С345) |  | т | 79.2
| индивидуальные м/к монтажного агрегата С345 |  | т | 1158
| Ж/б пригруз |  | т | 323
Передвижные подмости для оформления стыков пролетного строения
| индивидуальные м/к тележки С345 |  | т | 9.32
| индивидуальные м/к лестниц передвижных подмостей С345 |  | т | 5.52
| индивидуальные м/к верхней рамы с ограждениями (швеллер 36П, уголок 75х75х6 С345) |  | т | 19.04
| просечно-вытяжной лист ПВ 508 |  | т | 10.45
| индивидуальные м/к подмостей С345 |  | т | 48.7
| пиломатериалы (сосна 2-го сорта) |  | м3 | 4.2
Вспомогательные устройства
| индивидуальные м/к для компенсации температурных деформаций пролетного строения перед монтажом замыкающих блоков (сталь 345-09Г2С-15) |  | т | 46
| ж/б якоря-присосы |  | т | 60
Технологические укрытия для устройства сварных монтажных швов
| индивидуальные м/к С345 |  | т | 6.6
| брезент |  | м2 | 219
| колеса с резиновыми шинами 1А-200-400 |  | шт | 24
Перегружатель блоков пролетного строения
| труба 1020х10 С345 |  | т | 31.614
| труба 720х10 С345 |  | т | 14.324
| листовой прокат С345 |  | т | 2.568
| труба 325х10 |  | т | 6.599
| индивидуальные м/к оголовка С345 |  | т | 1.91
| индивидуальные м/к для установки ригелей С345 |  | т | 0.61
| индивидуальные м/к ригелей С345 |  | т | 10.095
| индивидуальные м/к фермы С345 |  | т | 121.4
| высокопрочные болты |  | т | 3.642
| рельсы железнодорожные Р75 |  | т | 6.341
| индивидуальные м/к перегружателя С345 |  | т | 132
| пиломатериалы (сосна 2-го сорта) |  | м3 | 49.3
Обстройка баржи г.п. 900 т для транспортировки блоков пролетного строения
| песок мелкий |  | м3 | 366.9
| плиты 2ПДН-14 |  | шт | 36
| индивидуальные м/к С345 |  | т | 35.4
| инвентарные м/к МИК-П |  | т | 104.4
| высокопрочные метизы |  | т | 0.565
| якорных лебедки тяговое усилие до 150 кН (15 тс) |  | шт | 12
Якоря-присосы для позиционирования барж в акватории
| бетон В30 W6 F300 |  | м3 | 148.8
Ледовые площадки для сооружения стартовых блоков пролетного строения
| лес круглый Ø20 см l=6м |  | м3 | 13512
| лес круглый Ø20 см |  | м3 | 5157
| пиломатериалы (сосна 2-го сорта) |  | м3 | 4038
| проволока 8мм |  | т | 2.58
Площадки для сборки блоков пролетного строения
| горная массы фр.300 мм F50 ГОСТ 4001-2013 |  | м3 | 390.3
| рельсы железнодорожные Р65 |  | т | 52.422
| ж. б. балки подкрановых путей БРП-62.8.3 (размеры 6,230х0,8х0,3м) |  | шт | 90
| индивидуальные м/к подкрановых путей С345 |  | т | 16
| блок ФБС 24.6.6 |  | шт | 408
| блок ФБС 12.6.6 |  | шт | 414
| инвентарные м/к ИПРС |  | т | 69.345
| индивидуальные м/к тепляка С345 |  | т | 97.2
| метизы |  | т | 0.192
| тента из брезента |  | м2 | 6783
| утеплитель из изолона |  | м2 | 6783