## Строение 9 этаж 1
Ведомость объемов работ
на проведение комплекса ремонтно-отделочных работ на объекте "ЭЛМА-Семёновский (технопарк)" по адресу: г. Москва, ул. Малая Семёновская, д.9, стр.9, помещение 26, 26а, 26б,27,27,30,31,32,35,35а,35б,36,40,41,42,48,48а,49,50,51,52, этаж 1
№ п/п | Наименование видов работ | Един. измер. | Кол-во | Стоимость работ руб. |  | Стоимость материалов руб. |  | Итого руб.
|  |  |  | единица объема | Всего | единица объема | Всего
Раздел 1 : Демонтажные работы
| Демонтаж светильников (люминесцентный) 600*600мм в подвесных потолках | шт. | 150
| Демонтаж подвесных потолков "Армстронг" с несущим каркасом | м2 | 480
| Расчистка поверхностей потолков и балок от полимерцементных наслоений, масляных красок, побелок, отслоившихся покрытий (шлифовка ручная, механизированная по необходимости, согласовать с Заказчиком) | м2 | 710
| Разборка облицовки из гипсокартонных листов ( + несущий каркас): стен (фальшстена) и колонн | м2 | 1700
| Демонтаж межкомнатных перегородок из ГКЛ на металлическом каркасе | м2 | 435
| Разборка покрытий стен из керамических плиток | м2 | 60
| Очистка поверхностей кирпичных стен и колонн от старых покрытий, шлифовка (ручная, механизированная) поверхностей кирпичной кладкт | м2 | 2015
| Демонтаж напольного покрытия: кварц виниловая плитка (ПВХ покрытие) | м2 | 480
| Разборка напольного покрытия из керамических плиток (в т.ч. ступени и подступенки) | м2 | 120
| Расчистка основания полов от клеевых, полимерцементных наслоений, масляных красок | м2 | 590
| Демонтаж бетонных конструкций ступеней (согласовать с Заказчиком) | м3 | 2
| Демонтаж деревянного дверного блока с коробкой (900*2000мм) | к-т | 21
| Демонтаж унитаза | к-т | 6
| Демонтаж умывальника с пьедесталом | к-т | 4
| Демонтаж кабельно-проводниковой продукции с/г электрических и слаботочных систем | м.пог | 500
| Демонтаж ПВХ подоконников | шт / м2 | 21 / 22.4
| Демонтаж внутреннего и наружного блоков сплит-системы с трассой | к-т | 5
[5 empty] | Итого по разделу |  | работа
материалы
ВСЕГО :
Раздел 2 : общестроительные и отделочные работы - Стены
| Отбивка штукатурки с поверхностей кирпичных стен | м2 | 400
| Ремонт кирпичной кладки стен (отдельными местами, локально) восстановление целостности стен | м2 | 200
| Покрытие/обработка поверхностей кирпичных(каменных) стен составом от плесени Neomid 600 (локально, обследовать с Заказчиком) | м2 | 1850
| Смывка вручную излишков состава Neomid 600 | м2 | 1850
| Покрытие/обработка поверхностей кирпичных(каменных) стен составом от высолов Neomid 550 (локально, обследовать с Заказчиком) | м2 | 1850
| Смывка вручную излишков состава Neomid 550 | м2 | 1850
| Грунтовка подготовленных поверхностей стен (GlimsPrimeгрунт) | м2 | 1850
| Штукатурка (Ротбанд) + шпаклевка (полимерная Knauf Ротбанд Паста) поверхностей стен, локально согласовать с Заказчиком | м2 | 180
| Грунтовка поверхностей стен после локальных ремонтов (GlimsPrimeгрунт) | м2 | 180
| Обеспыливание поверхностей кирпичных стен | м2 | 1850
| Покрытие(улучшенная покраска) поверхностей кирпичных/каменных стен лаком Тикурилла EURO AQUA в три слоя | м2 | 1850
| Штукатурка (Ротбанд) + шпаклевка (полимерная Knauf Ротбанд Паста) поверхностей оконнных откосов | м2 | 60
| Улучшенная покраска поверхностей оконных откосов акриловой краской (TIKKURILA EURO POWER 7, Ral дополнительно согласовать по месту с Заказчиком) в 2 слоя | м2 | 60
| Монтаж деревянных подоконников (цельноламельный мебельный щит - ясень с обработкой защитным составом) | шт / м2 | 21 / 31
[5 empty] | Итого по разделу |  | работа
материалы
ВСЕГО :
Раздел 3 : общестроительные и отделочные работы - Полы, лестницы, пандусы, площадки
| Монтаж опалубки((доска 100*25мм)) из пиломатериалов с устройством бетонных (Русеан М-400) пандусов с армированием сварной сеткой(50*50*3) + полипропеленовая фибра AlfaBet 18мм, в местах демонтажа ступеней. Согласовать с Заказчиком. | м3 | 3
| Покраска бетонных пандусов краской в два слоя, цвет согласовать | м2 | 6
| Устройство напольного покрытия + ступеней и площадок из плит керамогранитных (керамогранит матовый "Грани таганая", Антрацит, 600х600х10мм, арт. GT005M) с затиркой швов составами контрастными к уложенному керамограниту (диагональгая укладка плит - согласовать с Заказчиком) | м2 | 650
| Устройство плинтуса из керамогранитных плит(керамогранит матовый "Грани таганая", Антрацит, 600х600х10мм, арт. GT005M, с затиркой швов составами контрастными к уложенному керамограниту) с нарезкой на месте 600*80*10мм | м.пог. | 200
[5 empty] | Итого по разделу |  | работа
материалы
ВСЕГО :
Раздел 4 : общестроительные и отделочные работы - Потолки.
| Подготовка поверхностей потолков и балок из бетона/ЦПС и грунтование поверхностей потолков бетонконтактом (GlimsБетоконтакт) | м2 | 710
| Штукатурка (Ротбанд) + шпаклевка (полимерная Knauf Ротбанд Паста) поверхностей потлков и балок, локально, согласовать с Заказчиком | м2 | 100
| Грунтование оштукатуренных поверхностей потолков и балок бетонконтактом (GlimsБетоконтакт) | м2 | 100
| Улучшенная покраска поверхностей потолков и балок акриловой краской (TIKKURILA EURO POWER 7, Ral 7047, 7016, 9003 дополнительно согласовать по месту с Заказчиком) в 2 слоя | м2 | 710
[5 empty] | Итого по разделу |  | работа
материалы
ВСЕГО :
Раздел 5 : Двери.
| Установка дверных блоков (860х2050мм) с фурнитурой и доводчиками (дверь пластиковая Капель (Kapelli Classic) темно серый RAL 7040 с вентиляционной решеткой + напольный ограничитель открывания | к-т | 7
| Установка металлической полуторной (2100мм*1500мм) огнестойкой двери Е15(RAL 7040)с остеклением (до 25%) с коробкой + фурнитурой | к-т | 2
| Установка металлической однопольной (2100мм*900мм) огнестойкой двери Е15(RAL 7040)с остеклением (до 25%) с коробкой + фурнитурой | к-т | 3
[5 empty] | Итого по разделу |  | работа
материалы
ВСЕГО :
Раздел 6 : Санузлы.
| Устройство стяжек из выравнивающей смеси «Ветонит 3000» толщиной 3мм | м2 | 25
| Гидроизоляция полов полимерной мастикой(Кнауф Флехендихт) в 3 слоя с устройством армирования из стеклоткани (Кнауф Флехендихтбанд) | м2 | 25
| Гидроизоляция стен полимерной мастикой в один слой и стеклотканью (Кнауф Флехендихт+ Флехендихтбанд) | м2 | 32
| Установка смесителя для уборщиц, высота установки 600 мм от пола (Латунь, СМЕСИТЕЛЬ PADWA BTP3, Хром, арт. BTP3) с подключением | шт | 1
| Монтаж унитаза Кировская керамика Rosa Соло Люкс микролифт горизонтальный выпуск (в том числе комплектующие, крепеж) | к-т | 6
| Установка писсуара (Автоматический писсуар Rosa Каскад) с присоединением к сетям | шт. | 1
| Изготовление и монтаж столешницы д/санузла из искусственного камня имитация дерева (ясень, дуб) Hanex BL-005 Trebarro с двумя раковинами (высоту установки от пола согласовать с Заказчиком) | шт / м2 | 2. / 3
| Установка раковин Santi Line SL-1010 (+ арматура, сифон) на столешницу с присоединением к сетям | шт. | 4
| Установка смесителя Potato P304 (P10304S-2) в столешницу для раковин , с подключением | шт. | 4
| Установка сушилки для рук (сушилка для рук высокоскоростная, нержавеющая сталь, высота установки 1200 мм от пола, BXG-JET-5500С) | шт. | 2
| Установка зеркала 800*1100мм (согласовать с Заказчиком) | шт. | 2
| Устройство трубопроводов и ПП труб (20мм) с фасонными изделиями + канализационной трубы д=110мм / 50мм с фасонными элементами | м.пог | 130
| Монтаж запорных водопроводных кранов д=15/20мм (тип 11б27 латунь) | шт. | 11
| Установка коллектора ХВС в сборе (3 линии, латунь) | шт. | 2
| Гидроиспытания водопровода и канализации | комплекс | 1
| Нарезка штроб в кирпичных стенах (60мм) | м.пог | 80
| Устройство напольных покрытий из керамогранитных плит(Керамогранит матовый "Грани таганая" Антрацит, 600х600х10мм, GT005M + клей Litoplus K55 ) с затиркой(Ceresit) швов в цвет | м2 | 25
| Устройство плинтуса из керамогранитных плит(керамогранит матовый "Грани таганая", Антрацит, 600х600х10мм, арт. GT005M, с затиркой швов составами контрастными к уложенному керамограниту) с нарезкой на месте 600*80*10мм | м.пог. | 40
| Облицовка стен керамической плиткой(Artens Roissy 9.9x20 см матовая + клей Юнис2000) укладка горизонтальная под кирпичную кладку, крестики 2,5мм с затиркой швов (Ceresit СЕ 40) цвет согласовать с Заказчиком | м2 | 75
| Монтаж ревизионных люков 350*350мм | шт. | 3
| Грунтовка (Ceresit CT17), штукатурка (Ротбанд)), шпаклевка(Ceresit CT225) поверхностей стен и потолков под покраску, выше отметки 1,800мм | м2 | 100
| Грунтовка подготовленных поверхностей под покраску (GlimsPrimeгрунт) | м2 | 100
| Монтаж алюминиевого окантовочного профиля при укладке настенной плитки, серебро + внутренние и наружные углы серого цвета/ алюминевые согласовать дополнительно с Заказчиком | м.пог | 50
| Улучшенная покраска поверхностей стен и потолков акриловой краской (TIKKURILA EURO POWER 7, Ral 7047, 7016, 9003 дополнительно согласовать по месту с Заказчиком) | м2 | 100
| Монтаж вентилятора (ВКК 200 ВЕНТИЛЯТОР КАНАЛЬНЫЙ КРУГЛЫЙ, Сталь, 160 мм) | шт | 2
| Изготовление и монтаж воздуховоды спираленавивные 160мм с тройниками 160*160*160мм + хомуты соединительные ERA регулируемые | м.пог | 15
| Установка диффузоров Diaflex DVK 200 на воздуховоды | шт | 6
| Покраска воздуховодов и дефлекторов в тон потолка ( TIKKURILA EURO POWER 7, Ral 7047, 7016) акриловой краской в 2 слоя | м2 | 5
[5 empty] | Итого по разделу |  | работа
материалы
ВСЕГО :
Раздел 7 : Инженерные сети.
| Монтаж конструкций перфорированного кабельного лотка (DKC Лоток перфорированный 200х50 L 3000 арт. SPL3530) , элементами и аксессуарами системы "S3 Combitech" на кронштейнах(подвесы, профиль) с укладкой и закреплением кабельно-проводниковой продукци | м.пог | 300
| Монтаж проводки открыто в трубах Труба гофрированная ПВХ легкая D 20 Л1 серая гибкая с протяжкой, бухта - 50м (D20Л1-50ч)диаметр 20 мм кабелем ВВГ нг LS 3х1.5мм2 | п.м. | 300
| Коробка распределительная КМР-030-014 | шт. | 180
| Клемма Wago 222-413 | шт. | 540
| Монтаж проводки открыто в трубах Труба гофрированная ПВХ легкая D 20 Л1 серая гибкая с протяжкой, бухта - 50м (D20Л1-50ч)диаметр 20 мм кабелем ВВГ нг LS 3х2.5мм2 | п.м. | 350
| Монтаж, короба пластмассовые (кабель-канал "Арктика"Рувинил 74х55х2000мм): шириной до 120 мм | п.м. | 220
| Монтаж в кабель-канал парапетный модульных розеток с заземляющим контактом 2к, выключателей, розеток информационных, розеток телефонных (на 2 модуля) ПРАЙМЕР белая IEK с супортом и рамкой (25 мест) согласовать с Заказчиком количество и точки | шт. | 100
| Укладка кабеля (кабель SkyNet Premium UTP indoor 4x2x0,51) UTP в трубах гофрированных ПВХ легкая D 20 Л1 серая гибкая с протяжкой, в лотках и пластиковых коробах с подключением розеток | п.м. | 300
| Установка / монтаж телекоммуникационного настенного шкафа Cabeus 19" 9U цвет черный SH-05F-9U60/60-BK | ед | 1
| Монтаж и подключение потолочных светодиодных светильников (ULO-K10D 60W-5000K-L120 IP65 BLACK Светильник линейный светодиодный подвесной. Белый свет 5000К. 5600Лм. Алюминий. Цвет черный. TM Uniel. либо аналог согласовать с Заказчиком) на тросовых подвесах | шт. | 122
| Демонтаж с сохранением + последующий монтаж существующей системы отопления (с/г панельных радиаторов с предварительной окраской) с последующим креплением радиаторов на стену ( включая: пайка/сварка, расходники, фасонные изделия, крепеж) | шт / м.пог | 21 / 100
| Монтаж запорной арматуры (Бугатти 1/2") на подводе теплоносителя к радиаторам | шт. | 42
| Установка сплит-систем(Кондиционер Haier, HAI 15 RAL 9003) с внутренним и наружным блоком (отвод дренажа через канализацтонную трубу д=32мм либо трубку 8/10мм с врезкой в систему в санузлах) | к-т | 6
| Установка / монтаж сифона с затвором (Rexfaber G-35 Mini) на дренажную систему кондиционера | к-т | 6
| Установка /монтаж дренажной помпы для кондиционера (Sanicondens Clim Deco либо аналог, согласовать с Заказчиком) | к-т | 6
| Установка принудительной вентиляционной системы (MM Motors JSC Эко-свежесть 03 люкс или аналог, согласовать с Заказчиком) с выводом на фасад строения. | к-т | 4
Раздел 8 : сопутствующие работы.
| Подготовка помещений (мойка, уборка) перед сдачей в эксплуатацию (клининг-комплекс) | м2 | 600
| Нарезка штроб в бетонных и кирпичных стенах под электропроводку + канализация, дренаж кондиционера д=32мм (согласовать с Заказчиком) | м.пог | 250
| Пуско-наладка ситемы вентиляции | к-с | 1
| Вынос, погрузка и вывоз строительного мусора | тн | 28
| Комплект исполнительной документации | к-т | 1
| Гидроиспытания водопровода и канализации | к-с | 1
| Техотчет на смонтированные электрические сети | к-т | 1
[5 empty] | Итого по разделу |  | работа
материалы
ВСЕГО :
[5 empty] | Итого по смете |  | работа
материалы
ВСЕГО :
Лимитированные затраты ( в том числе НДС), накладные расходы, плановые накопления, расходы на транспортирование и подъем строительных материалов, затраты на аренду строительного оборудования и техники, устройство лесов и подмостей, уборку и вывоз строительного мусора включены в расценки работ.