## Общие требования
Параметры:参数 |  | Требования要求
1 | Длина кабеля питания и энкодера от шкафа робота до самого робота机器人电控柜到机器人之间的电源线和编码器线的长度 | Обязательно必须要: 5米 метров. Возможности可以: 3米 метра.
2 | Защита робота по IP 机器人IP 防护等级 | 不低于IP54 и выше
3 | Защита шкафа робота по IP 机器人电控柜防护等级IP | 不低于IP54 и выше
4 | Дискретные входа/выхода输入/输出是分开的 | Обязательно必须: 1) 16 программируемых свободных входов (DI) под свои нужды. 16个任意编程入口 (DI)以满足自己的需求 2) 16 программируемых свободных выходов (DO) под свои нужды. 16个任意编程出口 (DO) 以满足自己的需求
5 | Удаленное управление远程控制 | Реализация удаленного управления через системные дискретные входа/выхода 通过分开的输入/输出实现远程控制
6 | Интерфейс (связь робота со сторонним оборудованием по протоколам) 接口（机器人与其他设备根据通讯协议的连接） | Обязательно必须实现: Modbus TCP. Возможности希望可以实现: Ethernet/IP.
7 | Объем данных для обменна по Modbus TCP 根据Modbus TCP 交换的数据量 | Отправляемые данные发送数据: 1) DI 64 bytes 2) AI 64 bytes Получаемые данные接收数据: 1) DI 64 bytes 2) AI 64 bytes
8 | Функциональные возможности 功能 | 1) Параллельное выполнение программ;并行程序 2) Прерывание;中断 3) Настройка моментов на двигателях;发动机上力矩调整 4) Настройка центра тяжести и центра точки TCP.重力中心的调整和TCP点中心的调整
9 | Возможности программирование编程 | 1) С пульта робота在机器人控制面板 2) В специализированной среде разработки на ПК с возможностью 3Д моделирования用工业电脑在专业的开发环境中有3D建模功能
10 | Прокладка кабеля и пневмотрубок电缆和气动管的敷设 | 1) Наличие на голове робота разъема на 24 пина для управления захватом. Все 24 пина должны быть заведены в шкаф управления на клеммник，所有24针都要接到控制柜里的端子上 2) Прокладка пневмотрубки диаметром 10 и 16 от основания робота и до головы робота.直径10和16的气动管的敷设要从机器人的底部到机器人的头部
11 | Питание 电源 | 380В (3 фазы, N, PE), 50Гц/ （3项，N, PE)，380V和50HZ
12 | Язык интерфейса пульта управления控制面板接口语言 | Английский/Русский (готовы учавствовать в переводе если предоставите файл тегов) 英语/俄语（如果可以提供系统文件，我们可以配合翻译成俄语）
13 | Инструкции说明书 | 1) Инструкция по транспортировке 运输说明 2) Инструкция по монтажу и подключению 安装和接线说明书 3) Инструкция на электрические схемы电路说明书 4) Инструкция пользователя пульта управления控制面板说明书 5) Инструкция программирования编程说明书 6) Инструкция на ModbusTCP的说明书 7) Инструкция общая总说明书