## Расчет
Мусор | Коэф. | Объем | Сумма
Кирпич, штукатурка, плитка в кг/м3 | 1800 | 6.3446 | 11420.244
Кровля мягкая в кг/м2 | 1.8 | 1960.96 | 3529.728
Пыль цементная в кг/м3 | 1400 |  | 0
Стяжка кг/м3 | 1800 | 12.256 | 22060.8
ИТОГО |  | кг | 37010.772
|  | тн | 37.0108

## Ведомость работ
Генеральный директор
АО "Ульяновскцемент
Е.Н. Соловьев
" " 2024г.
Дефектная ведомость №1
на ремонт помещений, системы водоснабжения и электроснабжения помещений №9 и 10 здания филиала Ульяновского Строительного колледжа расположенного по адресу: г. Новоульяновск, ул. Ульяновская, д. 19
АО "Ульяновскцемент"
№ п/п | Наименование работ | Ед. изм. | Объем
1 | 2 | 3 | 4
Помещение №9. h=2,7м. Учебный класс
1 | Демонтаж светильников потолочных люминесцентных на 2 лампы типа ЛБ | шт. | 6
2 | Демонтаж двери деревянной размером полотна 0,8х2,10 | шт. | 1
3 | Демонтаж перегородки из ДВП по деревянному каркасу | м2 | 3.5
4 | Демонтаж покрытия напольного из линолеума | м2 | 46.1
5 | Демонтаж полов деревянных из досок толщиной 40мм | м2 | 46.1
6 | Демонтаж выключателей и розеток | шт. | 2
7 | Демонтаж проводки электрической открытого типа | п.м. | 60
8 | Расчистка стен от краски | м2 | 72.5
9 | Расчистка потолков от краски | м2 | 46.1
10 | Расчистка труб и радиаторов отопления от краски | м2 | 7.6
11 | Грунтование стен грунтовками глубокого проникновения типа Bergauf TiefGrunt | м2 | 72.5
12 | Ремонт штукатурки стен отдельными местами (средняя площадь одного места 2,5 м2 , толщина слоя 13мм.) штукатуркой сухой гипсовой Werner Gipsputz | м2 | 25.4
13 | Шпаклёваные стен шпаклевкой гипсовой сухой Unis Блик толщиной слоя до 2мм. | м2 | 72.5
14 | Окраска стен красками водно-дисперсионными акриловыми ВД-АК-230 за два раза | м2 | 72.5
15 | Грунтование потолков грунтовками глубокого проникновения Bergauf TiefGrunt | м2 | 0.35
16 | Шпаклевание потолков шпаклевкой гипсовой сухой Unis Блик толщиной слоя до 2мм. | м2 | 0.35
17 | Окраска потолков красками водно-дисперсионными акриловыми ВД-АК-230 за два раза | м2 | 0.35
18 | Изготовление и монтаж дверей из ПВХ профиля с комплектом фурнитуры и доводчиком размером полотна 0,8х2,1м. | шт. | 1
Стоимость изготовления и монтажа 1м2 дверей из ПВХ профиля с комплектом фурнитуры и доводчиком составляет 22 000 рублей без учета НДС.
19 | Монтаж лаг шагом 40см из бруса деревянного размером 10х15см. под устройство пола из листовой фанеры толщиной 18мм. Длинна лаг 5,50 метра. | шт. | 24
20 | Монтаж пола из фанеры толщиной 18мм. | м2 | 46.1
Фанера 18 мм нешлифованная 1525x1525 мм ФК сорт 4/4
21 | Устройство напольного покрытия из линолеума | м2 | 46.1
Линолеум «Noventis Мастер цемент» 32 класс
22 | Монтаж плинтусов пластиковых | п.м. | 22
23 | Устройство потолка подвесного "Армстронг" | м2 | 45.8
Потолочная плита Ceramaguard Fine Fissured Board 600x600x15 (Керамагуард борд) Армстронг
24 | Монтаж светильников светодиодных в потолки подвесные. | шт. | 10
Светильник FERON светодиодный ДВО-45w 595х595х19 4000K 4200Лм
25 | Прокладка провода медного в гофре для подключения светильников потолочных | п.м. | 30
Кабель ККЗ ВВГнг(А)-FRLSLTx 3х1.5
26 | Прокладка провода медного в кабель канале для подключения розеток | п.м. | 90
Кабель-канал Legrand 15x10 мм 2 м цвет белый
Кабель ККЗ ВВГнг(А)-FRLSLTx 3х2.5
27 | Монтаж розеток накладных двупостовых | шт. | 2
Розетка двойная накладная Lexman First с заземлением, цвет белый
28 | Монтаж выключателей накладных | шт. | 1
Выключатель накладной Systeme Electric Этюд 1 клавиша цвет белый
30 | Окраска труб и радиаторов отопления эмалями на водной основе | м2 | 7.6
Эмаль для радиаторов отопления и металла Радуга -1780 цвет белый
Помещение №9. h=2,7м. Химическая лаборатория
31 | Демонтаж светильников потолочных люминесцентных на 2 лампы типа ЛБ | шт. | 4
32 | Демонтаж двери деревянной размером полотна 0,8х2,10 | шт. | 1
33 | Демонтаж покрытия напольного из линолеума | м2 | 43
34 | Демонтаж полов деревянных из досок толщиной 40мм | м2 | 43
35 | Демонтаж выключателей и розеток | шт. | 7
36 | Демонтаж проводки электрической открытого типа | п.м. | 62
37 | Демонтаж раковин металлических (со смесителем, комплектом присоединения к канализации и водоснабжению) | шт. | 2
38 | Демонтаж труб водснабжения металлических диаметром 1/2 дюйма | п.м. | 8
39 | Расчистка стен от краски | м2 | 61
40 | Расчистка потолков от краски | м2 | 43
41 | Расчистка труб и радиаторов отопления от краски | м2 | 8.5
42 | Грунтование стен грунтовками типа бетонконтакт | м2 | 61
Бетонконтакт Axton
43 | Устройство стяжки полов толщиной до 25 мм | м2 | 43
Стяжка пола Axton 25 кг
44 | Устройство напольного покрытия из плиток керамогранитных размером 300х300х8 мм. | м2 | 43
Керамогранит Quadro Decor Соль-Перец 300х300х8 мм. неполированный цвет серый
45 | Устройство стенового покрытия из плиток керамических глазурованных разметом 200х300х6 мм. | м2 | 61
Плитка настенная Шахтинская Плитка Белая 20x30 см матовая цвет белый
46 | Изготовление и монтаж дверей из ПВХ профиля с комплектом фурнитуры и доводчиком размером полотна 0,8х2,1м. | шт. | 1
Стоимость изготовления и монтажа 1м2 дверей из ПВХ профиля с комплектом фурнитуры и доводчиком составляет 22 000 рублей без учета НДС.
47 | Устройство потолка подвесного "Армстронг" | м2 | 43
Потолочная плита Ceramaguard Fine Fissured Board 600x600x15 (Керамагуард борд) Армстронг
48 | Монтаж светильников светодиодных в потолки подвесные. | шт. | 10
Светильник FERON светодиодный ДВО-45w 595х595х19 4000K 4200Лм
49 | Прокладка провода медного в гофре для подключения светильников потолочных | п.м. | 30
Кабель ККЗ ВВГнг(А)-FRLSLTx 3х1.5
50 | Прокладка провода медного в кабель канале для подключения розеток | п.м. | 125
Кабель-канал Legrand 15x10 мм 2 м цвет белый
Кабель ККЗ ВВГнг(А)-FRLSLTx 3х2.5
60 | Монтаж розеток накладных двупостовых | шт. | 6
Розетка двойная накладная Lexman First с заземлением, цвет белый
61 | Монтаж выключателей накладных | шт. | 1
Выключатель накладной Systeme Electric Этюд 1 клавиша цвет белый
62 | Прокладка провода медного в кабель канале для оборудования | п.м. | 25
Кабель-канал Legrand 20x12 мм 2 м цвет белый
Кабель силовой ВВГнг(А)-LS 3x4 ок(N, PE)-0.66
63 | Монтаж розеток силовых для подключения оборудования | шт. | 3
Розетка силовая IEK заземление 16 А 220 В
64 | Монтаж вилок силовых для подключения оборудования | шт. | 3
Вилка с заземлением IEK 220 В 16 А цвет синий
65 | Монтаж щита распределительного навесного | шт. | 1
Щит распределительный навесной Systeme Electric ЩРН-П-12 12 модулей IP40 пластик
66 | Монтаж выключателей автоматических с раскючением (16 подключений) | шт. | 8
| Автоматический выключатель Ekf PROxima ВА 47-63N 1P D10 А 6 кА M636110D | шт. | 2
| Автоматический выключатель EKF PROxima ВА47-63 1P D16 А 4.5 кА | шт. | 3
| Автоматический выключатель EKF PROxima ВА47-63 1P D25 А 4.5 кА | шт. | 3
67 | Окраска труб и радиаторов отопления эмалями на водной основе | м2 | 8.5
Эмаль для радиаторов отопления и металла Радуга -1780 цвет белый
68 | Установка комплекта тумбы с мойкой из нержавеющей стали (со смесителем, присоединением к системе водоснабжения и канализации) | шт. | 2
Тумба - подстолье Эконом 50х50, белый (комплект: мойка, гофрированный отвод, крепления)
Смеситель кухонный София высота 15 см цвет хром
Гибкая подводка для смесителя нерж.сталь 60 сm Valfex
69 | Монтаж труб PPR PN20 20мм. для горячей воды (с фитингами, тройниками, переходами) | м.п. | 10
| Труба полипропиленовая 20 мм PPR PN20, SDR6 (20x3.4), DN13 | м.п. | 10
| Муфта комбинированная неразборная PP-R НР 20мм х1/2 внутренняя резьба | шт. | 2
| Муфта комбинированная неразборная PP-R НР 20мм х1/2 наружная резьба | шт. | 4
| Угольник PPRC ø20х20/90° мм | шт. | 6
| Тройник PPRC ø20х20х20 мм | шт. | 2
| Кран шаровой ø20 мм полнопроходной полипропилен | шт. | 4
70 | Погрузка при автомобильных перевозках мусора строительного. | т. | 15
71 | Вывоз мусора (вывоз осуществляется на полигон "Большие Ключищи", расположенный на расстоянии 20 км) | т. | 15

## 3 этаж_Бытовки
Наименование |  |  | Площадь
ДВ 1 | 1.5 | 2.4 | 3.6 | Пластиковая входная на этаж
ДВ 2 | 0.9 | 2.1 | 1.89
ДВ 3 | 1.2 | 2.1 | 2.52
ДВ 4 | 0.8 | 2.1 | 1.68
ДВ 5 | 0.7 | 2.1 | 1.47 | Запасный выход
ДВ 6 | 0.7 | 2.1 | 1.47
ДВ 7 | 0.8 | 2.1 | 1.68
ДВ 8 | 0.9 | 2.1 | 1.89
ДВ 9 | 0.8 | 2.1 | 1.68
ДВ 10 | 1 | 2.1 | 2.1
ДВ 11 | 1.5 | 2.4 | 3.6
ДВ 12 | 0.7 | 2.1 | 1.47 | Пластиковая в душевую
ДВ 13 | 0.7 | 2.1 | 1.47 | Пластиковая в душевую
ОК 1 | 1.9 | 0.5 | 0.95
ОК 2 | 1.3 | 0.5 | 0.65