## Ведомость
Ведомость объемов работ
на ремонт помещений бухгалтерии 2-го этажа здания заводоуправления АО "ПЗ"
Условия производства работ: Производство ремонтно-строительных работ осуществляется в помещениях эксплуатируемого объекта капитального строительства без остановки рабочего процесса, при этом: в зоне производства ремонтно-строительных работ отсутствуют действующее технологическое или лабораторное оборудование, мебель и иные загромождающие помещения предметы
№ п/п | Наименование | Ед. изм. | Кол. | Примечание
1 | 2 | 3 | 4 | 6
1. Стены
Кабинет 220
1 | Отбивка старой штукатурки со стен | м2 | 24.34
2 | Отбивка старой штукатурки с откосов (ниши под радиаторы отопления) | м2 | 0.5
3 | Грунтование кирпичных стен грунтовкой за 1 раз | м2 | 24.84 | Грунт-концентрат глубокого проникновения Rocks Расход: 1л /50 м2
4 | Простое оштукатуривание стен (выравнивание) толщиной до 30 мм | м2 | 24.34 | Цементно-песчаная. Расход при толщине 30 мм: 51 кг / м2. (17 кг цемента 34 кг песка)
5 | Очистка поверхности от старых красок шпателем | м2 | 25.12
6 | Обеспыливание стен перед грунтованием | м2 | 25.12 | После завершения нарезки штроб
7 | Грунтование поверхности составом Бетонконтакт | м2 | 25.12 | Бетонконтакт Церезит CT19 15, Расход: 1кг / 5 м2.
8 | Высококачественное оштукатуривание стен до 20 мм, с армированием стеклотканевой штукатурной сеткой | м2 | 49.46 | 1. Гипсовая штукатурка ROTBAND. Расход при толщине 20 мм: 17 кг/ м2 2. Сетка стеклотканевая малярная 2x2 Axton 50 г/м² 1x20 м
9 | Высококачественное оштукатуривание откосов до 20 мм | м2 | 0.5 | Гипсовая штукатурка ROTBAND. Расход при толщине 20 мм: 17 кг/ м2
10 | Шпатлевание стен (толщ до 3 мм.) | м2 | 49.96 | Шпатлевка ROTBAND FINISH. Расход при толщине 3 мм: 3 кг/ м2
11 | Грунтование поверхности стен грунтовкой за 1 раз | м2 | 49.96 | Грунтовка фасадная акриловая Axton Расход: 1л / 11 м2.
12 | Высококачественная окраска стен за 2 раза | м2 | 49.96 | Акриловая краска. Краска для офиса Nevel Silver Office Line износостойкая матовая цвет по согласованию
13 | Погрузка строительного мусора вручную | т
14 | Перевозка строительного мусора | т |  | дальность 20 км
Кабинет 221
15 | Отбивка старой штукатурки со стен | м2 | 43.63
16 | Отбивка старой штукатурки с откосов (ниши под радиаторы отопления) | м2 | 0.61
17 | Грунтование кирпичных стен грунтовкой за 1 раз | м2 | 44.24 | Грунт-концентрат глубокого проникновения Rocks Расход: 1л /50 м2
18 | Простое оштукатуривание стен (выравнивание) толщиной до 30 мм | м2 | 43.63 | Цементно-песчаная. Расход при толщине 30 мм: 51 кг / м2. (17 кг цемента 34 кг песка)
19 | Очистка поверхности стен от старых красок шпателем | м2 | 25.72
20 | Очистка поверхности откосов дверных проемов от старых красок шпателем | м2 | 4.02
21 | Обеспыливание стен перед грунтованием | м2 | 29.74 | После завершения нарезки штроб
22 | Грунтование поверхности составом Бетонконтакт | м2 | 29.74 | Бетонконтакт Церезит CT19 15, Расход: 1кг / 5 м2.
23 | Высококачественное оштукатуривание стен до 20 мм, с армированием стеклотканевой штукатурной сеткой | м2 | 69.35 | 1. Гипсовая штукатурка ROTBAND. Расход при толщине 20 мм: 17 кг/ м2 2. Сетка стеклотканевая малярная 2x2 Axton 50 г/м² 1x20 м
24 | Высококачественное оштукатуривание откосов до 20 мм | м2 | 4.02 | Гипсовая штукатурка ROTBAND. Расход при толщине 20 мм: 17 кг/ м2
25 | Шпатлевание стен (толщ. до 3 мм.) | м2 | 73.98 | Шпатлевка ROTBAND FINISH. Расход при толщине 3 мм: 3 кг/ м2
26 | Грунтование поверхности стен грунтовкой за 1 раз | м2 | 73.98 | Грунтовка фасадная акриловая Axton Расход: 1л / 11 м2.
27 | Высококачественная окраска стен за 2 раза | м2 | 73.98 | Акриловая краска. Краска для офиса Nevel Silver Office Line износостойкая матовая цвет по согласованию
28 | Устройство межкомнатных перегородок из ГВЛ общей толщиной 75 мм по металлическому каркасу со звукоизоляционными матами | м2 | 7 | Перегородки по каркасу системы Кнауф; Лист ГВЛ 12,5 мм; Звукоизоляционные маты- АкустиКнауф 50 мм
29 | Грунтование поверхности перегородок грунтовкой за 1 раз | м2 | 14 | Грунтовка фасадная акриловая Axton Расход: 1л / 11 м2.
30 | Шпатлевание поверхности перегородок (толщ до 2 мм.) | м2 | 14 | Шпатлевка ROTBAND FINISH. Расход при толщине 2 мм: 2 кг/ м2
31 | Грунтование поверхности перегородок грунтовкой за 1 раз | м2 | 14 | Грунтовка фасадная акриловая Axton Расход: 1л / 11 м2.
32 | Высококачественная окраска поверхности перегородок за 2 раза | м2 | 14 | Акриловая краска. Краска для офиса Nevel Silver Office Line износостойкая матовая цвет по согласованию
33 | Погрузка строительного мусора вручную | т
34 | Перевозка строительного мусора | т |  | дальность 20 км
Кабинет 222-223
35 | Отбивка старой штукатурки со стен | м2 | 42.44
36 | Отбивка старой штукатурки с откосов (ниши под радиаторы отопления) | м2 | 0.92
37 | Обеспыливание стен перед грунтованием | м2 | 43.36 | После завершения нарезки штроб
38 | Грунтование кирпичных стен грунтовкой за 1 раз | м2 | 43.36 | Грунт-концентрат глубокого проникновения Rocks Расход: 1л /50 м2
39 | Простое оштукатуривание стен (выравнивание) толщиной до 30 мм | м2 | 42.44 | Цементно-песчаная. Расход при толщине 30 мм: 51 кг / м2. (17 кг цемента 34 кг песка)
40 | Высококачественное оштукатуривание стен до 20 мм, с армированием стеклотканевой штукатурной сеткой | м2 | 64.76 | 1. Гипсовая штукатурка ROTBAND. Расход при толщине 20 мм: 17 кг/ м2 2. Сетка стеклотканевая малярная 2x2 Axton 50 г/м² 1x20 м
41 | Высококачественное оштукатуривание откосов до 20 мм | м2 | 0.92 | Гипсовая штукатурка ROTBAND. Расход при толщине 20 мм: 17 кг/ м2
42 | Шпатлевание стен (толщ до 3 мм.) | м2 | 65.68 | Шпатлевка ROTBAND FINISH. Расход при толщине 3 мм: 3 кг/ м2
43 | Грунтование поверхности стен грунтовкой за 1 раз | м2 | 65.68 | Грунтовка фасадная акриловая Axton Расход: 1л / 11 м2.
44 | Высококачественная окраска стен за 2 раза | м2 | 65.68 | Акриловая краска. Краска для офиса Nevel Silver Office Line износостойкая матовая цвет по согласованию
45 | Устройство межкомнатных перегородок из ГВЛ общей толщиной 75 мм по металлическому каркасу со звукоизоляционными матами | м2 | 43.225 | Перегородки по каркасу системы Кнауф; Лист ГВЛ 12,5 мм; Звукоизоляционные маты- АкустиКнауф 50 мм
46 | Грунтование поверхности перегородок грунтовкой за 1 раз | м2 | 86.45 | Грунтовка фасадная акриловая Axton Расход: 1л / 11 м2.
47 | Шпатлевание поверхности перегородок (толщ до 2 мм.) | м2 | 86.45 | Шпатлевка ROTBAND FINISH. Расход при толщине 2 мм: 2 кг/ м2
48 | Грунтование поверхности перегородок грунтовкой за 1 раз | м2 | 86.45 | Грунтовка фасадная акриловая Axton Расход: 1л / 11 м2.
49 | Высококачественная окраска поверхности перегородок за 2 раза | м2 | 86.45 | Акриловая краска. Краска для офиса Nevel Silver Office Line износостойкая матовая цвет по согласованию
50 | Погрузка строительного мусора вручную | т
51 | Перевозка строительного мусора | т |  | дальность 20 км
Кабинет 224
52 | Очистка поверхности стен от старых красок шпателем | м2 | 24.14
53 | Очистка поверхности откосов (ниши под радиаторы отопления) | м2 | 1.36
54 | Обеспыливание стен перед грунтованием | м2 | 25.5 | После завершения нарезки штроб
55 | Грунтование поверхности составом Бетонконтакт | м2 | 25.5 | Бетонконтакт Церезит CT19 15, Расход: 1кг / 5 м2.
56 | Высококачественное оштукатуривание стен до 20 мм, с армированием стеклотканевой штукатурной сеткой | м2 | 73.1 | 1. Гипсовая штукатурка ROTBAND. Расход при толщине 20 мм: 17 кг/ м2 2. Сетка стеклотканевая малярная 2x2 Axton 50 г/м² 1x20 м
57 | Высококачественное оштукатуривание откосов до 20 мм | м2 | 3.82 | Гипсовая штукатурка ROTBAND. Расход при толщине 20 мм: 17 кг/ м2
58 | Шпатлевание стен (толщ. до 3 мм.) | м2 | 76.92 | Шпатлевка ROTBAND FINISH. Расход при толщине 3 мм: 3 кг/ м2
59 | Грунтование поверхности стен грунтовкой за 1 раз | м2 | 76.92 | Грунтовка фасадная акриловая Axton Расход: 1л / 11 м2.
60 | Высококачественная окраска стен за 2 раза | м2 | 76.92 | Акриловая краска. Краска для офиса Nevel Silver Office Line износостойкая матовая цвет по согласованию
2. Оконные откосы. Обрамление
61 | Демонтаж металлической оконной решетки | т | 0.01 | 1800х1300
62 | Отделка оконных откосов (монтаж панелей) | м2 | 15.74 | Сэндвич-панель (утепленный откос) Bauset TPL Object 9х1500х3000 мм (0,45х0,4 м), белый матовый 1 Лист 4,5 м. потребность - 38 шт.
63 | Монтаж подоконных досок длиной 1,45 м | м2 | 5.1 | Подоконник пластиковый Moeller 350мм, белый матовый Потребность: 15 П.М.Стоимость 1 п.м. - 2700 руб.
64 | Монтаж подоконных досок длиной 1,05 м | м2 | 1.5 | Подоконник пластиковый Moeller 350мм, белый матовый Потребность: 5 П.М.
65 | Монтаж наличников оконных | п.м. | 53.6 | Наличник ПВХ прямой 3000x125x20 мм цвет белый Потребность: 26 шт.
3. Полы. Вариант (Песок+Керамзит)
66 | Устройство основания пола (отсыпка песком) толщ.80 мм. | м2 | 157.2 | Песок речной, V-12,6 м3
67 | Устройство утепляющего слоя толщ. 100 мм | м2 | 157.2 | Керамзит 20-40 толщ.100 мм. V-15,72 м3.
68 | Монтаж демпферной кромочной ленты | п.м. | 105.6 | Вспен.полиэтилен, Лента демпферная Isodom 10 мм 10x0.1
69 | Устройство ЦП стяжки М300, толщ 80 мм | м2 | 159.3 | С армирующей сеткой. Сетка сварная BP-1 неоцинкованная 2,5 мм 50х50 мм.
70 | Покрытие пола из плиток ПВХ на клее КН-2 | м2 | 159.3
71 | Монтаж пластикового плинтуса | п.м. | 105.6
4. Потолок
72 | Устройство потолков: плитно-ячеистых по каркасу из оцинкованного профиля (каркас) | м2 | 157.2 | Армстронг
73 | Заполнение потолка каркасного Армстронг плитами ячеистыми | м3 | 144.6 | Армстронг
5. Проемы
74 | Закладка проемов. Кладка из стеновых блоков. | м3 | 1 | Кладочная сетка Вр-1 - 2м2
75 | Высококачественное оштукатуривание стен до 20 мм, с армированием стеклотканевой штукатурной сеткой | м2 | 5.3 | 1. Гипсовая штукатурка ROTBAND. Расход при толщине 20 мм: 17 кг/ м2 2. Сетка стеклотканевая малярная 2x2 Axton 50 г/м² 1x20 м
76 | Шпатлевание стен (толщ до 3 мм.) | м2 | 5.3 | Шпатлевка ROTBAND FINISH. Расход при толщине 3 мм: 3 кг/ м2
77 | Грунтование поверхности стен грунтовкой за 1 раз | м2 | 5.3 | Грунтовка фасадная акриловая Axton Расход: 1л / 11 м2.
78 | Высококачественная окраска стен за 2 раза | м2 | 5.3 | Акриловая краска. Краска для офиса Nevel Silver Office Line износостойкая матовая цвет по согласованию
79 | Установка блоков в наружных и внутренних дверных проемах: в каменных стенах, площадь проема до 3 м2 | м2 | 14.07 | 2,01 - 1 дверь. Общее количество: 7 шт.
6. Водоотведение
80 | Прокладка трубопровода | п.м. | 6 | Труба полипропиленовая 50 мм Отвод 90 - 2 шт Тройник 110-110-50 - 1 шт
81 | Устройство звукоизоляции канализационного стояка D110мм | п.м. | 3.5
7. Электроснабжение
82 | Демонтаж светильников потолочных с лампами накаливания | шт | 3
83 | Демонтаж светильников потолочных с люминисцентными лампами | шт | 2
84 | Демонтаж проводки | п.м. | 50
85 | Нарезка штроб шириной 20 мм. | п.м. | 90
86 | Прокладка кабеля 3х2,5 в гофротрубе 20 мм. | п.м. | 120 | ВВГнг Гофротруба 20 мм
87 | Прокладка кабеля 3х1,5 в гофротрубе 16 мм. | п.м. | 28 | ВВГнг Гофротруба 16 мм
88 | Прокладка кабеля 3х2,5 открыто с креплением скобами к стенам и потолку | п.м. | 150 | ВВГнг
89 | Прокладка кабеля 3х1,5открыто с креплением скобами к стенам и потолку | п.м. | 150 | ВВГнг
90 | Прокладка кабеля 3х4 в металлическом закрытом крышкой лотке | п.м. | 90 | ВВГнг Металлический лоток 80-100 мм с крышкой и с креплениями
91 | Монтаж розеток 2-х штепсельных утопленного типа | шт | 24
92 | Монтаж выключателей 1-клавишных утопленного типа | шт | 7
93 | Монтаж коробки ответвительной на стену | шт | 25 | Коробка распаячная
94 | Монтаж светильников в подвесных потолках, устанавливаемых: на профиле, количество ламп в светильнике до 4 | шт | 35 | Светильники встраиваемые в Армстронг
8. Сети связи
95 | Нарезка штроб шириной 20 мм. | п.м. | 46.4 | Интернет, Телефон
96 | Монтаж розеток одинарных утопленного типа | шт | 16 | Розетка двойная Atlas Design, компьютерная RJ45+RJ45, кат 5E, белый, Schneider Electric
97 | Монтаж кабеля до 35 кВ в гофротрубе, масса 1 м кабеля: до 0,5 кг | м.п. | 48 | ВВГнг Гофротруба 16 мм
98 | Монтаж кабеля до 35 кВ с креплением накладными скобами, масса 1 м кабеля: до 0,5 кг | м.п. | 350 | Витая пара DEXP TP5c51UUTP305G
8. Отопление
99 | Демонтаж существующей системы отопления (полипропилен 25 мм) | п.м. | 40
100 | Демонтаж существующей системы отопления (сталь 25 мм) | п.м. | 20
101 | Демонтаж радиаторов МС-140-500 | шт | 1 | 7 секций
102 | Демонтаж биметаллических радиаторов | шт | 6
103 | Монтаж биметаллических радиаторов 12 секций | шт | 15 | 6 радиаторов - давальческий материал
104 | Прокладка трубопроводов отопления из полипропилена | п.м. | 60 | Армированный полипропилен
Составил:
Проверил:
Note on A10: ЛокСмета::<Номер позиции по порядку (в актах выполненных работ)>
Note on B10: ЛокСмета::<Наименование (текстовая часть) расценки>
Note on C10: ЛокСмета::<Ед. измерения по расценке>
Note on D10: ЛокСмета::<Количество всего (физ. объем) по позиции>