## КП
КОММЕРЧЕСКОЕ ПРЕДЛОЖЕНИЕ
на устройство каркаса, стен и перегородок «Жилой комплекс (ГП-31, ГП-32, ГП-33, ГП-34, ГП-35) расположенный по адресу: Ямало-Ненецкий автономный округ, г. Салехард, правый берег р. Шайтанка
НАИМЕНОВАНИЕ ОРГАНИЗАЦИИ
|  | ячейки для обязательного заполнения |  |  |  | ИНН
Юридический адрес
телефон, Ф.И.О., должность
эл.почта
| № п/п | Наименование работ | Ед. изм. | Кол-во | Ссылка на чертежи, спецификации | Цена за единицу материалов | Стоимость материалов | Цена за единицу работ | Стоимость работ | Всего
| 1 | 2 | 3 | 4 | 5 | 6 | 7 | 8 | 9 | 10
1 | Кладочные работы
2 | Наружные стены
3 | 1 | Кладка наружных стен: Блок ячеистобетонный (газобетонный) D600; B3,5; REI 180 толщиной 300мм | м3 | 513,5 | 21-2922-31-AР-BОР | давальческий материал | 0 |  | 0
4 | 2 | Кладка наружных стен: Блок ячеистобетонный (газобетонный) D600; B3,5; REI 180 толщиной 400мм | м3 | 727,6 | 21-2922-31-AР-BОР | давальческий материал | 0 |  | 0
5 | Внутренние стены
6 | 3 | Кладка внутренних стен: Блок ячеистобетонный (газобетонный) D600; B3,5; REI 180 толщиной 200мм | м3 | 1102,4 | 21-2922-31-AР-BОР | давальческий материал | 0 |  | 0
7 | 4 | Кладка внутренних стен: Блок ячеистобетонный (газобетонный) D600; B3,5; REI 180 толщиной 150мм | м3 | 40,4 | 21-2922-31-AР-BОР | давальческий материал | 0 |  | 0
8 | 5 | Кладка внутренних стен: Блок ячеистобетонный (газобетонный) D600; B3,5; REI 180 толщиной 100мм | м3 | 41,2 | 21-2922-31-AР-BОР | давальческий материал | 0 |  | 0
9 | Перегородки
10 | 6 | Кладка перегородки из влагостойких пазогребневых плит D1250 (перегородки с\у и ванных комнат) толщиной 80мм | м3 | 192,02 | 21-2922-31-AР-BОР | давальческий материал | 0 |  | 0
11 | 7 | Кладка перегородки из влагостойких пазогребневых плит D1250 (перегородки вокруг инженерных коммуникаций) толщиной 50ммм | м3 | 17,4 | 21-2922-31-AР-BОР | давальческий материал | 0 |  | 0
12 | 8 | Кладка перегородки из пазогребневых плит D1250 (межкомнатные перегородки) толщиной 100мм | м3 | 521,2 | 21-2922-31-AР-BОР | давальческий материал | 0 |  | 0
13 | Кирпичная кладка
14 | 9 | Кладка из кирпича полнотелого (250х120х65) на цементно-песчаном растворе М100, армированная сеткой Ø3 50х50 через каждые 4 ряда (для шахт БКТ на чердаке) толщиной 120мм | м3 | 2,0 | 21-2922-31-AР-BОР | давальческий материал | 0 |  | 0
15 | 10 | Наружные стены: кладка из кирпича полнотелого (250х120х65) на цементно-песчаном растворе М100, армированная сеткой Ø3 50х50 через каждые 4 ряда (шахты под дефлекторы) толщиной 120мм | м3 | 5,6 | 21-2922-31-AР-BОР | давальческий материал | 0 |  | 0
16 | 11 | Кладка из кирпича полнотелого (250х120х65) на цементно-песчаном растворе М100, армированная сеткой Ø3 50х50 через каждые 4 ряда (устройство парапета кровли) толщиной 380мм | м3 | 172,8 | 21-2922-31-AР-BОР | давальческий материал | 0 |  | 0
17 | 12 | Кладка из кирпича полнотелого (250х120х65) на цементно-песчаном растворе М100, армированная сеткой Ø3 50х50 через каждые 4 ряда (устройство парапета галереи) толщиной 250мм | м3 | 11,2 | 21-2922-31-AР-BОР | давальческий материал | 0 |  | 0
18 | 13 | Кладка из кирпича полнотелого (250х120х65) на цементно-песчаном растворе М100, армированная сеткой Ø3 50х50 через каждые 4 ряда (устройство парапета над ЛЛУ) толщиной 250 | м3 | 33 | 21-2922-31-AР-BОР | давальческий материал | 0 |  | 0
19 | 14 | Кладка из кирпича полнотелого (250х120х65) на цементно-песчаном растворе М100, армированная сеткой Ø3 50х50 через каждые 4 ряда (заложить проем в стене ЛЛУ размером 2100х1200мм на первом этаже БКТ) толщиной 120мм | м3 | 1,8 | 21-2922-31-AР-BОР | давальческий материал | 0 |  | 0
20 |  | ИТОГО 21-2922-31-AР-BОР | [7 empty] | 0
21 | Кладочные работы
22 | Наружные стены
23 | 1 | Кладка наружных стен: Блок ячеистобетонный (газобетонный) D600; B3,5; REI 180 толщиной 300мм | м3 | 441.5 | 21-2922-32-AР-BОР | давальческий материал | 0 |  | 0
24 | 2 | Кладка наружных стен: Блок ячеистобетонный (газобетонный) D600; B3,5; REI 180 толщиной 400мм | м3 | 381.2 | 21-2922-32-AР-BОР | давальческий материал | 0 |  | 0
25 | Внутренние стены
26 | 3 | Кладка внутренних стен: Блок ячеистобетонный (газобетонный) D600; B3,5; REI 180 толщиной 200мм | м3 | 742 | 21-2922-32-AР-BОР | давальческий материал | 0 |  | 0
27 | 4 | Кладка внутренних стен: Блок ячеистобетонный (газобетонный) D600; B3,5; REI 180 толщиной 150мм | м3 | 8.4 | 21-2922-32-AР-BОР | давальческий материал | 0 |  | 0
28 | 5 | Кладка внутренних стен: Блок ячеистобетонный (газобетонный) D600; B3,5; REI 180 толщиной 100мм | м3 | 24.8 | 21-2922-32-AР-BОР | давальческий материал | 0 |  | 0
29 | Перегородки
30 | 6 | Кладка перегородки из влагостойких пазогребневых плит D1250 (перегородки с\у и ванных комнат) толщиной 80мм | м3 | 109.13 | 21-2922-32-AР-BОР | давальческий материал | 0 |  | 0
31 | 7 | Кладка перегородки из влагостойких пазогребневых плит D1250 (перегородки вокруг инженерных коммуникаций) толщиной 50ммм | м3 | 13.1 | 21-2922-32-AР-BОР | давальческий материал | 0 |  | 0
32 | 8 | Кладка перегородки из пазогребневых плит D1250 (межкомнатные перегородки) толщиной 100мм | м3 | 362.3 | 21-2922-32-AР-BОР | давальческий материал | 0 |  | 0
33 | Кирпичная кладка
34 | 9 | Кладка из кирпича полнотелого (250х120х65) на цементно-песчаном растворе М100, армированная сеткой Ø3 50х50 через каждые 4 ряда (для шахт БКТ на чердаке) толщиной 120мм | м3 | 0.75 | 21-2922-32-AР-BОР | давальческий материал | 0 |  | 0
35 | 10 | Наружные стены: кладка из кирпича полнотелого (250х120х65) на цементно-песчаном растворе М100, армированная сеткой Ø3 50х50 через каждые 4 ряда (шахты под дефлекторы) толщиной 120мм | м3 | 3.4 | 21-2922-32-AР-BОР | давальческий материал | 0 |  | 0
36 | 11 | Кладка из кирпича полнотелого (250х120х65) на цементно-песчаном растворе М100, армированная сеткой Ø3 50х50 через каждые 4 ряда (устройство парапета кровли) толщиной 380мм | м3 | 98.1 | 21-2922-32-AР-BОР | давальческий материал | 0 |  | 0
37 | 12 | Кладка из кирпича полнотелого (250х120х65) на цементно-песчаном растворе М100, армированная сеткой Ø3 50х50 через каждые 4 ряда (устройство парапета галереи) толщиной 250мм | м3 | 8.5 | 21-2922-32-AР-BОР | давальческий материал | 0 |  | 0
38 | 13 | Кладка из кирпича полнотелого (250х120х65) на цементно-песчаном растворе М100, армированная сеткой Ø3 50х50 через каждые 4 ряда (устройство парапета над ЛЛУ) толщиной 250 | м3 | 16.5 | 21-2922-32-AР-BОР | давальческий материал | 0 |  | 0
39 | 14 | Кладка из кирпича полнотелого (250х120х65) на цементно-песчаном растворе М100, армированная сеткой Ø3 50х50 через каждые 4 ряда (заложить проем в стене ЛЛУ размером 2100х1200мм на первом этаже БКТ) толщиной 120мм | м3 | 0.9 | 21-2922-32-AР-BОР | давальческий материал | 0 |  | 0
40 |  | ИТОГО 21-2922-32-AР-BОР | [7 empty] | 0
41 | Кладочные работы
42 | Наружные стены
43 | 1 | Кладка наружных стен: Блок ячеистобетонный (газобетонный) D600; B3,5; REI 180 толщиной 300мм | м3 | 500,14 | 21-2922-33-AР-BОР | давальческий материал | 0 |  | 0
44 | 2 | Кладка наружных стен: Блок ячеистобетонный (газобетонный) D600; B3,5; REI 180 толщиной 400мм | м3 | 403,3 | 21-2922-33-AР-BОР | давальческий материал | 0 |  | 0
45 | Внутренние стены
46 | 3 | Кладка внутренних стен: Блок ячеистобетонный (газобетонный) D600; B3,5; REI 180 толщиной 200мм | м3 | 753,1 | 21-2922-33-AР-BОР | давальческий материал | 0 |  | 0
47 | 4 | Кладка внутренних стен: Блок ячеистобетонный (газобетонный) D600; B3,5; REI 180 толщиной 100мм | м3 | 15,8 | 21-2922-33-AР-BОР | давальческий материал | 0 |  | 0
48 | Перегородки
49 | 5 | Кладка перегородки из влагостойких пазогребневых плит D1250 (перегородки с\у и ванных комнат) толщиной 80мм | м3 | 114.9 | 21-2922-33-AР-BОР | давальческий материал | 0 |  | 0
50 | 6 | Кладка перегородки из влагостойких пазогребневых плит D1250 (перегородки вокруг инженерных коммуникаций) толщиной 50ммм | м3 | 14.1 | 21-2922-33-AР-BОР | давальческий материал | 0 |  | 0
51 | 7 | Кладка перегородки из пазогребневых плит D1250 (межкомнатные перегородки) толщиной 100мм | м3 | 392,8 | 21-2922-33-AР-BОР | давальческий материал | 0 |  | 0
52 | Кирпичная кладка
53 | 8 | Наружные стены: кладка из кирпича полнотелого (250х120х65) на цементно-песчаном растворе М100, армированная сеткой Ø3 50х50 через каждые 4 ряда (шахты под дефлекторы) толщиной 120мм | м3 | 3.4 | 21-2922-34-AР-BОР | давальческий материал | 0 |  | 0
54 | 9 | Кладка из кирпича полнотелого (250х120х65) на цементно-песчаном растворе М100, армированная сеткой Ø3 50х50 через каждые 4 ряда (устройство парапета кровли) толщиной 380мм | м3 | 98.1 | 21-2922-34-AР-BОР | давальческий материал | 0 |  | 0
55 | 10 | Кладка из кирпича полнотелого (250х120х65) на цементно-песчаном растворе М100, армированная сеткой Ø3 50х50 через каждые 4 ряда (устройство парапета над ЛЛУ) толщиной 250 | м3 | 16,5 | 21-2922-34-AР-BОР | давальческий материал | 0 |  | 0
56 | 11 | Кладка из кирпича полнотелого (250х120х65) на цементно-песчаном растворе М100, армированная сеткой Ø3 50х50 через каждые 4 ряда (заложить проем в стене ЛЛУ размером 2100х1200мм на первом этаже БКТ) толщиной 120мм | м3 | 0,9 | 21-2922-34-AР-BОР | давальческий материал | 0 |  | 0
57 |  | ИТОГО 21-2922-33-AР-BОР | [7 empty] | 0
58 | Кладочные работы
59 | Наружные стены
60 | 1 | Кладка наружных стен: Блок ячеистобетонный (газобетонный) D600; B3,5; REI 180 толщиной 300мм | м3 | 212.9 | 21-2922-34-AР-BОР | давальческий материал | 0 |  | 0
61 | 2 | Кладка наружных стен: Блок ячеистобетонный (газобетонный) D600; B3,5; REI 180 толщиной 400мм | м3 | 286.54 | 21-2922-34-AР-BОР | давальческий материал | 0 |  | 0
62 | Внутренние стены
63 | 3 | Внутренние стены: Блок ячеистобетонный (газобетонный) D600; B3,5; REI 180 толщина 200мм | м3 | 602,72 | 21-2922-34-AР-BОР | давальческий материал | 0 |  | 0
64 | 4 | Внутренние стены: Блок ячеистобетонный (газобетонный) D600; B3,5; REI 180 толщина 150мм | м3 | 12,4 | 21-2922-34-AР-BОР | давальческий материал | 0 |  | 0
65 | 5 | Внутренние стены: Блок ячеистобетонный (газобетонный) D600; B3,5; REI 180 (стены вокруг инженерных коммуникаций) толщина 100мм | м3 | 21,4 | 21-2922-34-AР-BОР | давальческий материал | 0 |  | 0
66 | Перегородки
67 | 6 | Кладка перегородки из влагостойких пазогребневых плит D1250 (перегородки с\у и ванных комнат) толщиной 80мм | м3 | 115.67 | 21-2922-34-AР-BОР | давальческий материал | 0 |  | 0
68 | 7 | Кладка перегородки из влагостойких пазогребневых плит D1250 (перегородки вокруг инженерных коммуникаций) толщиной 50ммм | м3 | 9.62 | 21-2922-34-AР-BОР | давальческий материал | 0 |  | 0
69 | 8 | Кладка перегородки из пазогребневых плит D1250 (межкомнатные перегородки) толщиной 100мм | м3 | 309.4 | 21-2922-34-AР-BОР | давальческий материал | 0 |  | 0
70 | Кирпичная кладка
71 | 9 | Кладка из кирпича полнотелого (250х120х65) на цементно-песчаном растворе М100, армированная сеткой Ø3 50х50 через каждые 4 ряда (для шахт БКТ на чердаке) толщиной 120мм | м3 | 1 | 21-2922-34-AР-BОР | давальческий материал | 0 |  | 0
72 | 10 | Наружные стены: кладка из кирпича полнотелого (250х120х65) на цементно-песчаном растворе М100, армированная сеткой Ø3 50х50 через каждые 4 ряда (шахты под дефлекторы) толщиной 120мм | м3 | 2.8 | 21-2922-34-AР-BОР | давальческий материал | 0 |  | 0
73 | 11 | Кладка из кирпича полнотелого (250х120х65) на цементно-песчаном растворе М100, армированная сеткой Ø3 50х50 через каждые 4 ряда (устройство парапета кровли) толщиной 380мм | м3 | 104.3 | 21-2922-34-AР-BОР | давальческий материал | 0 |  | 0
74 | 12 | Кладка из кирпича полнотелого (250х120х65) на цементно-песчаном растворе М100, армированная сеткой Ø3 50х50 через каждые 4 ряда (устройство парапета галереи) толщиной 250мм | м3 | 6.67 | 21-2922-34-AР-BОР | давальческий материал | 0 |  | 0
75 | 13 | Кладка из кирпича полнотелого (250х120х65) на цементно-песчаном растворе М100, армированная сеткой Ø3 50х50 через каждые 4 ряда (устройство парапета над ЛЛУ) толщиной 250 | м3 | 16,5 | 21-2922-34-AР-BОР | давальческий материал | 0 |  | 0
76 | 14 | Кладка из кирпича полнотелого (250х120х65) на цементно-песчаном растворе М100, армированная сеткой Ø3 50х50 через каждые 4 ряда (заложить проем в стене ЛЛУ размером 2100х1200мм на первом этаже БКТ) толщиной 120мм | м3 | 0,9 | 21-2922-34-AР-BОР | давальческий материал | 0 |  | 0
77 |  | ИТОГО 21-2922-34-AР-BОР | [7 empty] | 0
78 | Кладочные работы
79 | Наружные стены
80 | 1 | Кладка наружных стен: Блок ячеистобетонный (газобетонный) D600; B3,5; REI 180 толщиной 300мм | м3 | 429.5 | 21-2922-35-AР-BОР | давальческий материал | 0 |  | 0
81 | 2 | Кладка наружных стен: Блок ячеистобетонный (газобетонный) D600; B3,5; REI 180 толщиной 400мм | м3 | 352.3 | 21-2922-35-AР-BОР | давальческий материал | 0 |  | 0
82 | Внутренние стены
83 | 3 | Внутренние стены: Блок ячеистобетонный (газобетонный) D600; B3,5; REI 180 толщина 200мм | м3 | 742,0 | 21-2922-35-AР-BОР | давальческий материал | 0 |  | 0
84 | 4 | Внутренние стены: Блок ячеистобетонный (газобетонный) D600; B3,5; REI 180 толщина 150мм | м3 | 8,4 | 21-2922-35-AР-BОР | давальческий материал | 0 |  | 0
85 | 5 | Внутренние стены: Блок ячеистобетонный (газобетонный) D600; B3,5; REI 180 (стены вокруг инженерных коммуникаций) толщина 100мм | м3 | 24,8 | 21-2922-35-AР-BОР | давальческий материал | 0 |  | 0
86 | Перегородки
87 | 6 | Кладка перегородки из влагостойких пазогребневых плит D1250 (перегородки с\у и ванных комнат) толщиной 80мм | м3 | 109.13 | 21-2922-35-AР-BОР | давальческий материал | 0 |  | 0
88 | 7 | Кладка перегородки из влагостойких пазогребневых плит D1250 (перегородки вокруг инженерных коммуникаций) толщиной 50ммм | м3 | 13.1 | 21-2922-35-AР-BОР | давальческий материал | 0 |  | 0
89 | 8 | Кладка перегородки из пазогребневых плит D1250 (межкомнатные перегородки) толщиной 100мм | м3 | 362,3 | 21-2922-35-AР-BОР | давальческий материал | 0 |  | 0
90 | Кирпичная кладка
91 | 9 | Кладка из кирпича полнотелого (250х120х65) на цементно-песчаном растворе М100, армированная сеткой Ø3 50х50 через каждые 4 ряда (для шахт БКТ на чердаке) толщиной 120мм | м3 | 0.75 | 21-2922-35-AР-BОР | давальческий материал | 0 |  | 0
92 | 10 | Наружные стены: кладка из кирпича полнотелого (250х120х65) на цементно-песчаном растворе М100, армированная сеткой Ø3 50х50 через каждые 4 ряда (шахты под дефлекторы) толщиной 120мм | м3 | 3.4 | 21-2922-35-AР-BОР | давальческий материал | 0 |  | 0
93 | 11 | Кладка из кирпича полнотелого (250х120х65) на цементно-песчаном растворе М100, армированная сеткой Ø3 50х50 через каждые 4 ряда (устройство парапета кровли) толщиной 380мм | м3 | 98.1 | 21-2922-35-AР-BОР | давальческий материал | 0 |  | 0
94 | 12 | Кладка из кирпича полнотелого (250х120х65) на цементно-песчаном растворе М100, армированная сеткой Ø3 50х50 через каждые 4 ряда (устройство парапета галереи) толщиной 250мм | м3 | 8,5 | 21-2922-35-AР-BОР | давальческий материал | 0 |  | 0
95 | 13 | Кладка из кирпича полнотелого (250х120х65) на цементно-песчаном растворе М100, армированная сеткой Ø3 50х50 через каждые 4 ряда (устройство парапета над ЛЛУ) толщиной 250 | м3 | 16,5 | 21-2922-35-AР-BОР | давальческий материал | 0 |  | 0
96 | 14 | Кладка из кирпича полнотелого (250х120х65) на цементно-песчаном растворе М100, армированная сеткой Ø3 50х50 через каждые 4 ряда (заложить проем в стене ЛЛУ размером 2100х1200мм на первом этаже БКТ) толщиной 120мм | м3 | 0,9 | 21-2922-35-AР-BОР | давальческий материал | 0 |  | 0
97 |  | ИТОГО 21-2922-35-AР-BОР | [7 empty] | 0
98 | Монтажные работы
99 | Монтаж строительных конструкций
100 | 1 | Монтаж колонн | шт | 165 | 21-2922-31-КЖ1 | давальческий материал | 0 |  | 0
101 | 2 | Монтаж диафрагм | шт | 289 | 21-2922-31-КЖ1 | давальческий материал | 0 |  | 0
102 | 3 | Монтаж ригелей | шт | 493 | 21-2922-31-КЖ1 | давальческий материал | 0 |  | 0
103 | 4 | Монтаж плит | шт | 1053 | 21-2922-31-КЖ1 | давальческий материал | 0 |  | 0
104 | 5 | Монтаж лестничный блоков:
105 |  | ЛП | шт | 97 | 21-2922-31-КЖ1 | давальческий материал | 0 |  | 0
106 |  | ЛМ | шт | 72 | 21-2922-31-КЖ1 | давальческий материал | 0 |  | 0
107 |  | ступ. | шт | 90 | 21-2922-31-КЖ1 | давальческий материал | 0 |  | 0
108 | 6 | Монтаж лифтовых шахт | шт | 44 | 21-2922-31-КЖ1 | давальческий материал | 0 |  | 0
109 | 7 | Монтаж плит лифтовых шахт | шт | 6 | 21-2922-31-КЖ1 | давальческий материал | 0 |  | 0
110 | 8 | Монтаж вент.блоков | шт | 250 | 21-2922-31-КЖ1 | давальческий материал | 0 |  | 0
111 | Бетонирование МУ
112 | 9 | Монолитные участки | м3 | 186,23 | 21-2922-31-КЖ1 | давальческий материал | 0 |  | 0
113 | Молниезащита
114 | 10 | Вертикальные токоотводы, Арматура диаметра 10 класса А240 по ГОСТ5781-82 | кг | 390 | 21-2922-31-МЗ | давальческий материал | 0 |  | 0
115 | 11 | Горизонтальные пояса, Арматура диаметра 10 класса А240 по ГОСТ5781-82 | кг | 574 | 21-2922-31-МЗ | давальческий материал | 0 |  | 0
116 | 12 | Молниеприемная сетка, Арматура диаметра 10 класса А240 по ГОСТ5781-82 | кг | 401 | 21-2922-31-МЗ | давальческий материал | 0 |  | 0
117 | 13 | Крепление молниезащиты, Оцинкованная сталь ОЦ по ГОСТ 14918-80 Пластина 0,55x50x100 по ГОСТ 14918-80 | кг | 99 | 21-2922-31-МЗ | давальческий материал | 0 |  | 0
118 | 14 | Крепление молниезащиты, Оцинкованная сталь ОЦ по ГОСТ 14918-80 Пластина 5x80x150 по ГОСТ 14918-80 | кг | 45 | 21-2922-31-МЗ | давальческий материал | 0 |  | 0
119 | 15 | Крепление молниезащиты, Распорный анкер HILTI HAS М8x85/30/40 (или аналог) | шт | 275 | 21-2922-31-МЗ | давальческий материал | 0 |  | 0
120 | 16 | Крепление молниезащиты, Полиамидный дюбель POKS NAT ПДЗ 8х50 (или аналог) | шт | 386 | 21-2922-31-МЗ | давальческий материал | 0 |  | 0
121 | 17 | Крепление молниеприменой сетки, 165/MBG-10 OBO "BETTERMANN" (или анлог) | шт | 2850 | 21-2922-31-МЗ | давальческий материал | 0 |  | 0
122 | Пристроенные входные группы
123 | 18 | Ростверки 600x600мм, Бетон В25 | м3 | 18,9 | 21-2922-31-КР1 | давальческий материал | 0 |  | 0
124 | 19 | Ростверки 600x400мм(галереи), Бетон В25 | м3 | 18,8 | 21-2922-31-КР1 | давальческий материал | 0 |  | 0
125 | 20 | Гидроизоляция, Обмазка битумом монолитные ростверки в 2 слоя | м2 | 640 | 21-2922-31-КР1 | давальческий материал | 0 |  | 0
126 | 21 | Подготовка нижней площадки, Песчанная подготовка толщиной 100мм | м2 | 46 | 21-2922-31-КР1 | давальческий материал | 0 |  | 0
127 | 22 | Подготовка нижней площадки, Армированная бетонная подготовка толщиной 100мм (Бетон В15) | м2 | 5 | 21-2922-31-КР1 | давальческий материал | 0 |  | 0
128 | 23 | Монолитные стены толщиной 200мм, Бетон В25 | м3 | 22,4 | 21-2922-31-КР1 | давальческий материал | 0 |  | 0
129 | 24 | Лестничные площадки, Бетон В25 | м3 | 31,7 | 21-2922-31-КР1 | давальческий материал | 0 |  | 0
130 | 25 | Лестничные марши, Бетон В25 | м3 | 21,1 | 21-2922-31-КР1 | давальческий материал | 0 |  | 0
131 | 26 | Ребристые плиты покрытия, Бетон В25 | м3 | 29,4 | 21-2922-31-КР1 | давальческий материал | 0 |  | 0
132 | 27 | Ребристые плиты перекрытия (галереи), Бетон В25 | м3 | 37,2 | 21-2922-31-КР1 | давальческий материал | 0 |  | 0
133 | 28 | Ребристые плиты покрытия (галереи), Бетон В25 | м3 | 48,7 | 21-2922-31-КР1 | давальческий материал | 0 |  | 0
134 | 29 | Плиты под подъемник (галереи), Бетон В25 | м3 | 1,6 | 21-2922-31-КР1 | давальческий материал | 0 |  | 0
135 | 30 | Плиты покрытия, Труба 57x3x500 ГОСТ 10704-91 | кг | 28,0 | 21-2922-31-КР1 | давальческий материал | 0 |  | 0
136 | 31 | Монолитные подколонники (галереи), Бетон В25 | м3 | 1,2 | 21-2922-31-КР1 | давальческий материал | 0 |  | 0
137 | 32 | Металлическая колонна, Двутавр широкополочный 30 Ш1 L=3065 (24 шт.) по ГОСТ Р 57837-2017 | кг | 4178 | 21-2922-31-КР1 | давальческий материал | 0 |  | 0
138 | 33 | Металлическая колонна, Двутавр широкополочный 30 Ш1 (галереи) по ГОСТ Р 57837-2017 | кг | 8313 | 21-2922-31-КР1 | давальческий материал | 0 |  | 0
139 | 34 | Металлическая колонна 30 Ш1, грунтовка поверхности Гф-0,21, расход 80 грамм/м2 | м2 | 463 | 21-2922-31-КР1 | давальческий материал | 0 |  | 0
140 | 35 | Металлическая колонна 30 Ш1, покрытие лаком БТ-577, расход 150грамм/м2 | м2 | 463 | 21-2922-31-КР1 | давальческий материал | 0 |  | 0
141 | 36 | Металлическая балка, Двутавр широкополочный 30 Ш1 по ГОСТ Р 57837-2017 | кг | 5661 | 21-2922-31-КР1 | давальческий материал | 0 |  | 0
142 | 37 | Металлическая балка 30 Ш1, грунтовка поверхности Гф-0,21, расход 80 грамм/м2 | м2 | 139,5 | 21-2922-31-КР1 | давальческий материал | 0 |  | 0
143 | 38 | Металлическая балка 30 Ш1, покрытие лаком БТ-577, расход 150грамм/м2 | м2 | 139,5 | 21-2922-31-КР1 | давальческий материал | 0 |  | 0
144 | 39 | Металлическая балка, Двутавр широкополочный 20 Ш1 (галереи) по ГОСТ Р 57837-2017 | кг | 6941 | 21-2922-31-КР1 | давальческий материал | 0 |  | 0
145 | 40 | Металлическая балка 20 Ш1, грунтовка поверхности Гф-0,21, расход 80 грамм/м2 | м2 | 520,0 | 21-2922-31-КР1 | давальческий материал | 0 |  | 0
146 | 41 | Металлическая балка 20 Ш1, покрытие лаком БТ-577, расход 150грамм/м2 | м2 | 520,0 | 21-2922-31-КР1 | давальческий материал | 0 |  | 0
147 | 42 | Опорные плиты колонн, Подливка из мелкозернистого бетона В30 | м3 | 0,75 | 21-2922-31-КР1 | давальческий материал | 0 |  | 0
148 | 43 | Металлические связи, Труба квадратного сечения 50x4 по ГОСТ 30245-2003 | кг | 449 | 21-2922-31-КР1 | давальческий материал | 0 |  | 0
149 | 44 | Металлические связи, грунтовка поверхности Гф-0,21, расход 80 грамм/м2 | м2 | 21,2 | 21-2922-31-КР1 | давальческий материал | 0 |  | 0
150 | 45 | Металлические связи, покрытие лаком БТ-577, расход 150грамм/м2 | м2 | 21,2 | 21-2922-31-КР1 | давальческий материал | 0 |  | 0
151 | 46 | Металлические связи, Равнополочный уголок 75x75x6 (галереи) по ГОСТ 8509-93 | кг | 603 | 21-2922-31-КР1 | давальческий материал | 0 |  | 0
152 | 47 | Металлические связи, грунтовка поверхности Гф-0,21, расход 80 грамм/м2 | м2 | 42,4 | 21-2922-31-КР1 | давальческий материал | 0 |  | 0
153 | 48 | Металлические связи, покрытие лаком БТ-577, расход 150грамм/м2 | м2 | 42,4 | 21-2922-31-КР1 | давальческий материал | 0 |  | 0
154 | 49 | Покрытие на отм. +3,115, Профнастил Н75-70-0,9 по ГОСТ 24045-94 | м2 | 196 | 21-2922-31-КР1 | давальческий материал | 0 |  | 0
155 | 50 | Профнастил, грунтовка поверхности Гф-0,21, расход 80 грамм/м2 | м2 | 264 | 21-2922-31-КР1 | давальческий материал | 0 |  | 0
156 | 51 | Профнастил, покрытие лаком БТ-577, расход 150грамм/м2 | м2 | 264 | 21-2922-31-КР1 | давальческий материал | 0 |  | 0
157 | 52 | Перекрытие на отм.-0,050, Профнастил Н75-70-0,9 по ГОСТ 24045-94 (галереи) | м2 | 186 | 21-2922-31-КР1 | давальческий материал | 0 |  | 0
158 | 53 | Профнастил, грунтовка поверхности Гф-0,21, расход 80 грамм/м2 | м2 | 373 | 21-2922-31-КР1 | давальческий материал | 0 |  | 0
159 | 54 | Профнастил, покрытие лаком БТ-577, расход 150грамм/м2 | м2 | 373 | 21-2922-31-КР1 | давальческий материал | 0 |  | 0
160 | 55 | Покрытие на отм.+3,050, Профнастил Н75-70-0,9 по ГОСТ 24045-94 (галереи) | м2 | 325 | 21-2922-31-КР1 | давальческий материал | 0 |  | 0
161 | 56 | Профнастил, грунтовка поверхности Гф-0,21, расход 80 грамм/м2 | м2 | 650 | 21-2922-31-КР1 | давальческий материал | 0 |  | 0
162 | 57 | Профнастил, покрытие лаком БТ-577, расход 150грамм/м2 | м2 | 650 | 21-2922-31-КР1 | давальческий материал | 0 |  | 0
163 | 58 | Монтажные соединения колонн, балок, связей, Пластина толщиной 4мм по ГОСТ 19903-2015 | кг | 35,2 | 21-2922-31-КР1 | давальческий материал | 0 |  | 0
164 | 59 | Монтажные соединения колонн, балок, связей, Пластина толщиной 8мм по ГОСТ 19903-2015 | кг | 372 | 21-2922-31-КР1 | давальческий материал | 0 |  | 0
165 | 60 | Монтажные соединения колонн, балок, связей, Пластина толщиной 10мм по ГОСТ 19903-2015 | кг | 1311 | 21-2922-31-КР1 | давальческий материал | 0 |  | 0
166 | 61 | Монтажные соединения колонн, балок, связей, Пластина толщиной 12мм по ГОСТ 19903-2015 | кг | 383 | 21-2922-31-КР1 | давальческий материал | 0 |  | 0
167 | 62 | Монтажные соединения колонн, балок, связей, Пластина толщиной 14мм по ГОСТ 19903-2015 | кг | 367 | 21-2922-31-КР1 | давальческий материал | 0 |  | 0
168 | 63 | Монтажные соединения колонн, балок, связей, Пластина толщиной 16мм по ГОСТ 19903-2015 | кг | 325 | 21-2922-31-КР1 | давальческий материал | 0 |  | 0
169 | 64 | Монтажные соединения колонн, балок, связей, Пластина толщиной 20мм по ГОСТ 19903-2015 | кг | 141 | 21-2922-31-КР1 | давальческий материал | 0 |  | 0
170 | 65 | Монтажные соединения колонн, балок, связей, Пластина толщиной 25мм по ГОСТ 19903-2015 | кг | 470 | 21-2922-31-КР1 | давальческий материал | 0 |  | 0
171 | 66 | Монтажные соединения колонн, балок, связей, Пластина толщиной 40мм по ГОСТ 19903-2015 | кг | 211 | 21-2922-31-КР1 | давальческий материал | 0 |  | 0
172 | 67 | Пластины, грунтовка поверхности Гф-0,21, расход 80 грамм/м2 | м2 | 100 | 21-2922-31-КР1 | давальческий материал | 0 |  | 0
173 | 68 | Пластины, покрытие лаком БТ-577, расход 150грамм/м2 | м2 | 100 | 21-2922-31-КР1 | давальческий материал | 0 |  | 0
174 | 69 | Уголки, грунтовка поверхности Гф-0,21, расход 80 грамм/м2 | м2 | 10 | 21-2922-31-КР1 | давальческий материал | 0 |  | 0
175 | 70 | Уголки, покрытие лаком БТ-577, расход 150грамм/м2 | м2 | 10 | 21-2922-31-КР1 | давальческий материал | 0 |  | 0
176 | 71 | Монтажные соединения колонн и балок, Высокопрочные болты М24 40X "Селект" | шт | 198 | 21-2922-31-КР1 | давальческий материал | 0 |  | 0
177 | 72 | Монтажные соединения колонн и фундамента, Болт 1.1.М20x710.0.9Г2С ГОСТ 24379-2012 | шт | 122 | 21-2922-31-КР1 | давальческий материал | 0 |  | 0
178 | 73 | Монтажные соединения связей, Болты М12 | шт | 104 | 21-2922-31-КР1 | давальческий материал | 0 |  | 0
179 | 74 | Монтажные соединения связей, Болты М18 | шт | 346 | 21-2922-31-КР1 | давальческий материал | 0 |  | 0
180 | 75 | Армирование стен Стм-1 Арматура А240 по ГОСТ 5781-82*; А500С по ГОСТ Р 52544-2006 | кг | 781,40 | 21-2922-31-КР1 | давальческий материал | 0 |  | 0
181 | 76 | Армирование стен Стм-2 Арматура А240 по ГОСТ 5781-82*; А500С по ГОСТ Р 52544-2006 | кг | 451,60 | 21-2922-31-КР1 | давальческий материал | 0 |  | 0
182 | 77 | Армирование стен Стм-3 Арматура А240 по ГОСТ 5781-82*; А500С по ГОСТ Р 52544-2006 | кг | 763,20 | 21-2922-31-КР1 | давальческий материал | 0 |  | 0
183 | 78 | Армирование лестничных маршей, Арматура диаметра 10 класса А500С по ГОСТ Р 52544-2006 | кг | 1591 | 21-2922-31-КР1 | давальческий материал | 0 |  | 0
184 | 79 | Армирование плит перекрытий и лестничных площадок, Арматура диаметра 10 класса А500С по ГОСТ Р 52544-2006 | кг | 4461 | 21-2922-31-КР1 | давальческий материал | 0 |  | 0
185 | 80 | Армирование ребристых плит перекрытия, Арматура диаметра 6 класса В500С по ГОСТ Р 52544-2006 | кг | 1783 | 21-2922-31-КР1 | давальческий материал | 0 |  | 0
186 | 81 | Армирование ребристых плит перекрытия, Арматура диаметра 10 класса А500С по ГОСТ Р 52544-2006 | кг | 1456 | 21-2922-31-КР1 | давальческий материал | 0 |  | 0
187 | 82 | Армирование ребристых плит перекрытия, Арматура диаметра 12 класса А500С по ГОСТ Р 52544-2006 | кг | 5933 | 21-2922-31-КР1 | давальческий материал | 0 |  | 0
188 | 83 | Крепление ребристых плит перекрытия, Арматура диаметра 16 класса А500С по ГОСТ Р 52544-2006 | кг | 350 | 21-2922-31-КР1 | давальческий материал | 0 |  | 0
189 | 84 | Армирование ребристых плит перекрытия, Арматура диаметра 6 класса А240 по ГОСТ 5781-82 | кг | 324,0 | 21-2922-31-КР1 | давальческий материал | 0 |  | 0
190 | 85 | Армирование ребристых плит перекрытия, Арматура диаметра 8 класса А240 по ГОСТ 5781-82 | кг | 1916,0 | 21-2922-31-КР1 | давальческий материал | 0 |  | 0
191 | Крепление наружних стен
192 | 86 | Крепление вент.фасада в цоколе, Труба прямоугольного сечения 120x80x5 по ГОСТ 30245-2003 | кг | 6762,00 | 21-2922-31-КР1 | давальческий материал | 0 |  | 0
193 | 87 | Крепление вент.фасада в цоколе, Уголок 63x63x6 по ГОСТ 8509-93 | кг | 374,90 | 21-2922-31-КР1 | давальческий материал | 0 |  | 0
194 | 88 | Крепление вент.фасада в цоколе, Анкер HILTI HST-R M8x95, 180 шт | шт | 460,00 | 21-2922-31-КР1 | давальческий материал | 0 |  | 0
195 | Ограждения внутренних лестниц
196 | 89 | Металлическое ограждение, Труба 30 диаметра толщиной стенки 3мм по ГОСТ 8732-78 (Общая длина ограждений -798м) | кг | 1594 | 21-2922-31-КР1 | давальческий материал | 0 |  | 0
197 | 90 | Металлическое ограждение, Труба 25 диаметра толщиной стенки 3мм по ГОСТ 8732-78 | кг | 628 | 21-2922-31-КР1 | давальческий материал | 0 |  | 0
198 | 91 | Металлическое ограждение, Труба 20 диаметра толщиной стенки 3мм по ГОСТ 8732-78 | кг | 676 | 21-2922-31-КР1 | давальческий материал | 0 |  | 0
199 | 92 | Металлическое ограждение, Арматура диаметра 10 класса А240 по ГОСТ 5781-82 | кг | 386 | 21-2922-31-КР1 | давальческий материал | 0 |  | 0
200 | 93 | Металлическое ограждение, Пластина 120x120x6 по ГОСТ 103-2006 | кг | 20 | 21-2922-31-КР1 | давальческий материал | 0 |  | 0
201 | 94 | Металлическое ограждение, Пластина 90x90x6 длиной по ГОСТ 103-2006 | кг | 198 | 21-2922-31-КР1 | давальческий материал | 0 |  | 0
202 | 95 | Металлическое ограждение, Пластина 60x60x6 по ГОСТ 103-2006 | кг | 118 | 21-2922-31-КР1 | давальческий материал | 0 |  | 0
203 | 96 | Металлическое ограждение, Монтажные содинения Hilti HSTA M8 | шт | 2296 | 21-2922-31-КР1 | давальческий материал | 0 |  | 0
204 | Ограждения наружних лестниц
205 | 97 | Металлическое ограждение, Труба 30 диаметра с толщиной стенки 3мм по ГОСТ 8732-78 (общая длина ограждений - 511м) | кг | 1023 | 21-2922-31-КР1 | давальческий материал | 0 |  | 0
206 | 98 | Металлическое ограждение, Труба 25 диаметра с толщиной стенки 3мм по ГОСТ 8732-78 | кг | 531 | 21-2922-31-КР1 | давальческий материал | 0 |  | 0
207 | 99 | Металлическое ограждение, Труба 20 диаметра с толщиной стенки 3мм по ГОСТ 8732-78 | кг | 571 | 21-2922-31-КР1 | давальческий материал | 0 |  | 0
208 | 100 | Металлическое ограждение, Арматура диаметра 10 класса А240 по ГОСТ 5781-82 | кг | 358 | 21-2922-31-КР1 | давальческий материал | 0 |  | 0
209 | 101 | Металлическое ограждение, Пластина 120x120x6 по ГОСТ 103-2006 | кг | 194 | 21-2922-31-КР1 | давальческий материал | 0 |  | 0
210 | 102 | Металлическое ограждение, Монтажные содинения Hilti HSTA M8 | шт | 1044 | 21-2922-31-КР1 | давальческий материал | 0 |  | 0
211 | Ограждения парапетов
212 | 103 | Металлическое ограждение, Квадратная труба сечением 30x30x2 по ГОСТ 8639-82 (Общая длина ограждений - 490м) | кг | 1122 | 21-2922-31-КР1 | давальческий материал | 0 |  | 0
213 | 104 | Металлическое ограждение, Квадратная труба сечением 50x50x5 по ГОСТ 8639-82 | кг | 3298 | 21-2922-31-КР1 | давальческий материал | 0 |  | 0
214 | 105 | Металлическое ограждение, Пластина 180x180x6 по ГОСТ 103-2006 | кг | 1166 | 21-2922-31-КР1 | давальческий материал | 0 |  | 0
215 | 106 | Металлическое ограждение, Монтажные содинения Hilti HRD-M10*80-HF | шт | 3920 | 21-2922-31-КР1 | давальческий материал | 0 |  | 0
216 | Пожарные лестницы на кровле
217 | 107 | Металлическое ограждение, Труба 20 диаметра с толщиной стенки 3мм по ГОСТ 8732-78 | кг | 739 | 21-2922-31-КР1 | давальческий материал | 0 |  | 0
218 | 108 | Металлическое ограждение, Пластина 180x180x10 по ГОСТ 103-2006 | кг | 248 | 21-2922-31-КР1 | давальческий материал | 0 |  | 0
219 | 109 | Металлическое ограждение, Уголок 50x5 по ГОСТ 8509-93 | кг | 662 | 21-2922-31-КР1 | давальческий материал | 0 |  | 0
220 | 110 | Металлическое ограждение, Монтажные содинения Hilti HRD-M10*80-HF | шт | 392 | 21-2922-31-КР1 | давальческий материал | 0 |  | 0
221 | Грунтовка и окрашивание поверхностей металлических ограждений
222 | 111 | Металлические ограждения, Грунт-эмаль в 2 слоя (или аналог), расход 80 грамм/м2 | м2 | 500 | 21-2922-31-КР1 | давальческий материал | 0 |  | 0
223 |  | ИТОГО 21-2922-31-КР1 | [7 empty] | 0
224 | Строительно-монтажные работы
225 | Монтаж строительных конструкций
226 | 1 | Монтаж колонн | шт | 112 | 21-2922-32-КЖ1 | давальческий материал | 0 |  | 0
227 | 2 | Монтаж диафрагм | шт | 143 | 21-2922-32-КЖ1 | давальческий материал | 0 |  | 0
228 | 3 | Монтаж ригелей | шт | 274 | 21-2922-32-КЖ1 | давальческий материал | 0 |  | 0
229 | 4 | Монтаж плит | шт | 563 | 21-2922-32-КЖ1 | давальческий материал | 0 |  | 0
230 | 5 | Монтаж лестничный блоков:
231 |  | ЛП | шт | 49 | 21-2922-32-КЖ1 | давальческий материал | 0 |  | 0
232 |  | ЛМ | шт | 40 | 21-2922-32-КЖ1 | давальческий материал | 0 |  | 0
233 |  | ступ. | шт | 45 | 21-2922-32-КЖ1 | давальческий материал | 0 |  | 0
234 | 6 | Монтаж лифтовых шахт | шт | 26 | 21-2922-32-КЖ1 | давальческий материал | 0 |  | 0
235 | 7 | Монтаж вент.блоков | шт | 200 | 21-2922-32-КЖ1 | давальческий материал | 0 |  | 0
236 | Бетонирование МУ
237 | 8 | МУ | м3 | 94,36 | 21-2922-32-КЖ1 | давальческий материал | 0 |  | 0
238 | Молниезащита
239 | 9 | Вертикальные токоотводы, Арматура диаметра 10 класса А240 по ГОСТ5781-82 | кг | 297 | 21-2922-32-МЗ | давальческий материал | 0 |  | 0
240 | 10 | Горизонтальные пояса, Арматура диаметра 10 класса А240 по ГОСТ5781-82 | кг | 402 | 21-2922-32-МЗ | давальческий материал | 0 |  | 0
241 | 11 | Молниеприемная сетка, Арматура диаметра 10 класса А240 по ГОСТ5781-82 | кг | 223 | 21-2922-32-МЗ | давальческий материал | 0 |  | 0
242 | 12 | Крепление молниезащиты, Оцинкованная сталь ОЦ по ГОСТ 14918-80 Пластина 0,55x50x100 по ГОСТ 14918-80 | кг | 68 | 21-2922-32-МЗ | давальческий материал | 0 |  | 0
243 | 13 | Крепление молниезащиты, Оцинкованная сталь ОЦ по ГОСТ 14918-80 Пластина 5x80x150 по ГОСТ 14918-80 | кг | 37 | 21-2922-32-МЗ | давальческий материал | 0 |  | 0
244 | 14 | Крепление молниезащиты, Распорный анкер HILTI HAS М8x85/30/40 (или аналог) | шт | 226 | 21-2922-32-МЗ | давальческий материал | 0 |  | 0
245 | 15 | Крепление молниезащиты, Полиамидный дюбель POKS NAT ПДЗ 8х50 (или аналог) | шт | 259 | 21-2922-32-МЗ | давальческий материал | 0 |  | 0
246 | 16 | Крепление молниеприменой сетки, 165/MBG-10 OBO "BETTERMANN" (или анлог) | шт | 1170 | 21-2922-32-МЗ | давальческий материал | 0 |  | 0
247 | Пристроенные входные группы
248 | 17 | Ростверки 600x600мм, Бетон В25 | м3 | 13,9 | 21-2922-32-КР1 | давальческий материал | 0 |  | 0
249 | 18 | Ростверки 600x400мм(галереи), Бетон В25 | м3 | 7,8 | 21-2922-32-КР1 | давальческий материал | 0 |  | 0
250 | 19 | Гидроизоляция, Обмазка битумом монолитные ростверки в 2 слоя | м2 | 533 | 21-2922-32-КР1 | давальческий материал | 0 |  | 0
251 | 20 | Подготовка нижней площадки, Песчанная подготовка толщиной 100мм | м2 | 30 | 21-2922-32-КР1 | давальческий материал | 0 |  | 0
252 | 21 | Подготовка нижней площадки, Армированная бетонная подготовка толщиной 100мм (Бетон В15) | м2 | 4 | 21-2922-32-КР1 | давальческий материал | 0 |  | 0
253 | 22 | Монолитные стены толщиной 200мм, Бетон В25 | м3 | 16.8 | 21-2922-32-КР1 | давальческий материал | 0 |  | 0
254 | 23 | Монолитные подколонники толщиной 400x400мм, Бетон В25; W8; F201 | м3 | 0,5 | 21-2922-32-КР1 | давальческий материал | 0 |  | 0
255 | 24 | Лестничные площадки, Бетон В25; W8; F202 | м3 | 24,4 | 21-2922-32-КР1 | давальческий материал | 0 |  | 0
256 | 25 | Лестничные марши, Бетон В25; W8; F203 | м3 | 12,2 | 21-2922-32-КР1 | давальческий материал | 0 |  | 0
257 | 26 | Ребристые плиты, Бетон В25; W8; F204 | м3 | 22,5 | 21-2922-32-КР1 | давальческий материал | 0 |  | 0
258 | 27 | Ребристые плиты перекрытия (галереи), Бетон В25 | м3 | 13,2 | 21-2922-32-КР1 | давальческий материал | 0 |  | 0
259 | 28 | Ребристые плиты покрытия (галереи), Бетон В25 | м3 | 15,4 | 21-2922-32-КР1 | давальческий материал | 0 |  | 0
260 | 29 | Плиты под подъемник (галереи), Бетон В25 | м3 | 0,5 | 21-2922-32-КР1 | давальческий материал | 0 |  | 0
261 | 30 | Плиты покрытия, Труба 57x3x500 ГОСТ 10704-91 | кг | 22,0 | 21-2922-32-КР1 | давальческий материал | 0 |  | 0
262 | 31 | Металлическая колонна, Двутавр широкополочный 30 Ш1 по ГОСТ Р 57837-2017 | кг | 6495 | 21-2922-32-КР1 | давальческий материал | 0 |  | 0
263 | 32 | Металлическая колонна 30 Ш1, грунтовка поверхности Гф-0,21, расход 80 грамм/м2 | м2 | 125 | 21-2922-32-КР1 | давальческий материал | 0 |  | 0
264 | 33 | Металлическая колонна 30 Ш1, покрытие лаком БТ-577, расход 150грамм/м2 | м2 | 125 | 21-2922-32-КР1 | давальческий материал | 0 |  | 0
265 | 34 | Металлическая балка 30 Ш1, Двутавр широкополочный 30 Ш1 по ГОСТ Р 57837-2017 | кг | 3134 | 21-2922-32-КР1 | давальческий материал | 0 |  | 0
266 | 35 | Металлическая балка 30 Ш1, грунтовка поверхности Гф-0,21, расход 80 грамм/м2 | м2 | 104,6 | 21-2922-32-КР1 | давальческий материал | 0 |  | 0
267 | 36 | Металлическая балка 30 Ш1, покрытие лаком БТ-577, расход 150грамм/м2 | м2 | 104,6 | 21-2922-32-КР1 | давальческий материал | 0 |  | 0
268 | 37 | Металлическая балка 20 Ш1, Двутавр широкополочный 20 Ш1 по ГОСТ Р 57837-2017 | кг | 2622 | 21-2922-32-КР1 | давальческий материал | 0 |  | 0
269 | 38 | Металлическая балка 20 Ш1, грунтовка поверхности Гф-0,21, расход 80 грамм/м2 | м2 | 139,2 | 21-2922-32-КР1 | давальческий материал | 0 |  | 0
270 | 39 | Металлическая балка 20 Ш1, покрытие лаком БТ-577, расход 150грамм/м2 | м2 | 139,2 | 21-2922-32-КР1 | давальческий материал | 0 |  | 0
271 | 40 | Опорные плиты колонн, Подливка из мелкозернистого бетона В30 | м3 | 0,27 | 21-2922-32-КР1 | давальческий материал | 0 |  | 0
272 | 41 | Металлические связи, Труба квадратного сечения 50x4 по ГОСТ 30245-2003 | кг | 337 | 21-2922-32-КР1 | давальческий материал | 0 |  | 0
273 | 42 | Металлические связи, грунтовка поверхности Гф-0,21, расход 80 грамм/м2 | м2 | 26,5 | 21-2922-32-КР1 | давальческий материал | 0 |  | 0
274 | 43 | Металлические связи, покрытие лаком БТ-577, расход 150грамм/м2 | м2 | 26,5 | 21-2922-32-КР1 | давальческий материал | 0 |  | 0
275 | 44 | Металлические связи, Равнополочный уголок 75x75x6 (галереи) по ГОСТ 8509-93 | кг | 226 | 21-2922-32-КР1 | давальческий материал | 0 |  | 0
276 | 45 | Металлические связи, грунтовка поверхности Гф-0,21, расход 80 грамм/м2 | м2 | 22,0 | 21-2922-32-КР1 | давальческий материал | 0 |  | 0
277 | 46 | Металлические связи, покрытие лаком БТ-577, расход 150грамм/м2 | м2 | 22,0 | 21-2922-32-КР1 | давальческий материал | 0 |  | 0
278 | 47 | Покрытие на отм. +3,115, Профнастил Н75-70-0,9 по ГОСТ 24045-94 | м2 | 150 | 21-2922-32-КР1 | давальческий материал | 0 |  | 0
279 | 48 | Профнастил, грунтовка поверхности Гф-0,21, расход 80 грамм/м2 | м2 | 198 | 21-2922-32-КР1 | давальческий материал | 0 |  | 0
280 | 49 | Профнастил, покрытие лаком БТ-577, расход 150грамм/м2 | м2 | 198 | 21-2922-32-КР1 | давальческий материал | 0 |  | 0
281 | 50 | Перекрытие на отм.-0,050, Профнастил Н75-70-0,9 по ГОСТ 24045-94 (галереи) | м2 | 77 | 21-2922-32-КР1 | давальческий материал | 0 |  | 0
282 | 51 | Профнастил, грунтовка поверхности Гф-0,21, расход 80 грамм/м2 | м2 | 154 | 21-2922-32-КР1 | давальческий материал | 0 |  | 0
283 | 52 | Профнастил, покрытие лаком БТ-577, расход 150грамм/м2 | м2 | 154 | 21-2922-32-КР1 | давальческий материал | 0 |  | 0
284 | 53 | Покрытие на отм.+3,050, Профнастил Н75-70-0,9 по ГОСТ 24045-94 (галереи) | м2 | 128 | 21-2922-32-КР1 | давальческий материал | 0 |  | 0
285 | 54 | Профнастил, грунтовка поверхности Гф-0,21, расход 80 грамм/м2 | м2 | 257 | 21-2922-32-КР1 | давальческий материал | 0 |  | 0
286 | 55 | Профнастил, покрытие лаком БТ-577, расход 150грамм/м2 | м2 | 257 | 21-2922-32-КР1 | давальческий материал | 0 |  | 0
287 | 56 | Монтажные соединения колонн, балок, связей, Пластина толщиной 4мм по ГОСТ 19903-2015 | кг | 26,4 | 21-2922-32-КР1 | давальческий материал | 0 |  | 0
288 | 57 | Монтажные соединения колонн, балок, связей, Пластина толщиной 8мм по ГОСТ 19903-2015 | кг | 174 | 21-2922-32-КР1 | давальческий материал | 0 |  | 0
289 | 58 | Монтажные соединения колонн, балок, связей, Пластина толщиной 10мм по ГОСТ 19903-2015 | кг | 678 | 21-2922-32-КР1 | давальческий материал | 0 |  | 0
290 | 59 | Монтажные соединения колонн, балок, связей, Пластина толщиной 12мм по ГОСТ 19903-2015 | кг | 166 | 21-2922-32-КР1 | давальческий материал | 0 |  | 0
291 | 60 | Монтажные соединения колонн, балок, связей, Пластина толщиной 14мм по ГОСТ 19903-2015 | кг | 275 | 21-2922-32-КР1 | давальческий материал | 0 |  | 0
292 | 61 | Монтажные соединения колонн, балок, связей, Пластина толщиной 16мм по ГОСТ 19903-2015 | кг | 244 | 21-2922-32-КР1 | давальческий материал | 0 |  | 0
293 | 62 | Монтажные соединения колонн, балок, связей, Пластина толщиной 20мм по ГОСТ 19903-2015 | кг | 63 | 21-2922-32-КР1 | давальческий материал | 0 |  | 0
294 | 63 | Монтажные соединения колонн, балок, связей, Пластина толщиной 25мм по ГОСТ 19903-2015 | кг | 352 | 21-2922-32-КР1 | давальческий материал | 0 |  | 0
295 | 64 | Монтажные соединения колонн, балок, связей, Пластина толщиной 40мм по ГОСТ 19903-2015 | кг | 131 | 21-2922-32-КР1 | давальческий материал | 0 |  | 0
296 | 65 | Монтажные соединения колонн и балок, Уголок 150x150x10 по ГОСТ 8509-93 | кг | 22 | 21-2922-32-КР1 | давальческий материал | 0 |  | 0
297 | 66 | Монтажные соединения колонн и балок, Уголок 125x125x10 по ГОСТ 8509-93 | кг | 106 | 21-2922-32-КР1 | давальческий материал | 0 |  | 0
298 | 67 | Монтажные соединения колонн и балок, Уголок 160x160x100 по ГОСТ 8510-86 | кг | 109 | 21-2922-32-КР1 | давальческий материал | 0 |  | 0
299 | 68 | Монтажные соединения колонн и балок, Швеллер П16 по ГОСТ 82400-90 | кг | 16 | 21-2922-32-КР1 | давальческий материал | 0 |  | 0
300 | 69 | Пластины, грунтовка поверхности Гф-0,21, расход 80 грамм/м2 | м2 | 60 | 21-2922-32-КР1 | давальческий материал | 0 |  | 0
301 | 70 | Пластины, покрытие лаком БТ-577, расход 150грамм/м2 | м2 | 60 | 21-2922-32-КР1 | давальческий материал | 0 |  | 0
302 | 71 | Уголки, грунтовка поверхности Гф-0,21, расход 80 грамм/м2 | м2 | 7 | 21-2922-32-КР1 | давальческий материал | 0 |  | 0
303 | 72 | Уголки, покрытие лаком БТ-577, расход 150грамм/м2 | м2 | 7 | 21-2922-32-КР1 | давальческий материал | 0 |  | 0
304 | 73 | Монтажные соединения колонн и балок, Высокопрочные болты М24 40X "Селект" | шт | 132 | 21-2922-32-КР1 | давальческий материал | 0 |  | 0
305 | 74 | Монтажные соединения колонн и балок, Анкер HILTI HST3 M16x145 | шт | 86 | 21-2922-32-КР1 | давальческий материал | 0 |  | 0
306 | 75 | Армирование стен Стм-1 Арматура А240 по ГОСТ 5781-82*; А500С по ГОСТ Р 52544-2006 | кг | 390,70 | 21-2922-32-КР1 | давальческий материал | 0 |  | 0
307 | 76 | Армирование стен Стм-2 Арматура А240 по ГОСТ 5781-82*; А500С по ГОСТ Р 52544-2006 | кг | 338,70 | 21-2922-32-КР1 | давальческий материал | 0 |  | 0
308 | 77 | Армирование стен Стм-3 Арматура А240 по ГОСТ 5781-82*; А500С по ГОСТ Р 52544-2006 | кг | 572,40 | 21-2922-32-КР1 | давальческий материал | 0 |  | 0
309 | 78 | Армирование стен Стм-4 Арматура А240 по ГОСТ 5781-82*; А500С по ГОСТ Р 52544-2006 | кг | 210,16 | 21-2922-32-КР1 | давальческий материал | 0 |  | 0
310 | 79 | Армирование лестничных маршей, Арматура диаметра 10 класса А500С по ГОСТ Р 52544-2006 | кг | 965 | 21-2922-32-КР1 | давальческий материал | 0 |  | 0
311 | 80 | Армирование плит перекрытий и лестничных площадок, Арматура диаметра 10 класса А500С по ГОСТ Р 52544-2006 | кг | 3280 | 21-2922-32-КР1 | давальческий материал | 0 |  | 0
312 | 81 | Армирование ребристых плит перекрытия, Арматура диаметра 6 класса В500С по ГОСТ Р 52544-2006 | кг | 974 | 21-2922-32-КР1 | давальческий материал | 0 |  | 0
313 | 82 | Армирование ребристых плит перекрытия, Арматура диаметра 10 класса А500С по ГОСТ Р 52544-2006 | кг | 961 | 21-2922-32-КР1 | давальческий материал | 0 |  | 0
314 | 83 | Армирование ребристых плит перекрытия, Арматура диаметра 12 класса А500С по ГОСТ Р 52544-2006 | кг | 2456 | 21-2922-32-КР1 | давальческий материал | 0 |  | 0
315 | 84 | Армирование ребристых плит перекрытия, Арматура диаметра 16 класса А500С по ГОСТ Р 52544-2006 | кг | 2456 | 21-2922-32-КР1 | давальческий материал | 0 |  | 0
316 | 85 | Армирование ребристых плит перекрытия, Арматура диаметра 6 класса А240 по ГОСТ 5781-82 | кг | 243,9 | 21-2922-32-КР1 | давальческий материал | 0 |  | 0
317 | 86 | Армирование ребристых плит перекрытия, Арматура диаметра 8 класса А240 по ГОСТ 5781-82 | кг | 690,0 | 21-2922-32-КР1 | давальческий материал | 0 |  | 0
318 | 87 | Крепление ребристых плит перекрытия, Арматура диаметра 16 класса А500С по ГОСТ Р 52544-2006 | кг | 234 | 21-2922-32-КР1 | давальческий материал | 0 |  | 0
319 | Крепление наружних стен
320 | 88 | Крепление вент.фасада в цоколе, Труба прямоугольного сечения 120x80x5 по ГОСТ 30245-2003 | кг | 4958.8 | 21-2922-32-КР1 | давальческий материал | 0 |  | 0
321 | 89 | Крепление вент.фасада в цоколе, Уголок 63x63x6 по ГОСТ 8509-93 | кг | 260.8 | 21-2922-32-КР1 | давальческий материал | 0 |  | 0
322 | 90 | Крепление вент.фасада в цоколе, Анкер HILTI HST-R M8x95, 180 шт | шт | 320,00 | 21-2922-32-КР1 | давальческий материал | 0 |  | 0
323 | Ограждения внутренних лестниц
324 | 91 | Металлическое ограждение, Труба 30 диаметра с толщиной стенки 3мм по ГОСТ 8732-78 (Общая длина ограждений -294м) | кг | 587 | 21-2922-32-КР1 | давальческий материал | 0 |  | 0
325 | 92 | Металлическое ограждение, Труба 25 диаметра с толщиной стенки 3мм по ГОСТ 8732-78 | кг | 365 | 21-2922-32-КР1 | давальческий материал | 0 |  | 0
326 | 93 | Металлическое ограждение, Труба 20 диаметра с толщиной стенки 3мм по ГОСТ 8732-78 | кг | 412 | 21-2922-32-КР1 | давальческий материал | 0 |  | 0
327 | 94 | Металлическое ограждение, Арматура диаметра 10 класса А240 по ГОСТ 5781-82 | кг | 224 | 21-2922-32-КР1 | давальческий материал | 0 |  | 0
328 | 95 | Металлическое ограждение, Пластина 120x120x6 по ГОСТ 103-2006 | кг | 10 | 21-2922-32-КР1 | давальческий материал | 0 |  | 0
329 | 96 | Металлическое ограждение, Пластина 90x90x6 длиной по ГОСТ 103-2006 | кг | 118 | 21-2922-32-КР1 | давальческий материал | 0 |  | 0
330 | 97 | Металлическое ограждение, Пластина 60x60x6 по ГОСТ 103-2006 | кг | 71 | 21-2922-32-КР1 | давальческий материал | 0 |  | 0
331 | 98 | Металлическое ограждение, Монтажные содинения Hilti HSTA M8 | шт | 1356 | 21-2922-32-КР1 | давальческий материал | 0 |  | 0
332 | Ограждения наружних лестниц
333 | 99 | Металлическое ограждение, Труба 30 диаметра с толщиной стенки 3мм по ГОСТ 8732-78 (Общая длина ограждений -260м) | кг | 520 | 21-2922-32-КР1 | давальческий материал | 0 |  | 0
334
335 | 100 | Металлическое ограждение, Труба 25 диаметра с толщиной стенки 3мм по ГОСТ 8732-78 | кг | 351 | 21-2922-32-КР1 | давальческий материал | 0 |  | 0
336 | 101 | Металлическое ограждение, Труба 20 диаметра с толщиной стенки 3мм по ГОСТ 8732-78 | кг | 358 | 21-2922-32-КР1 | давальческий материал | 0 |  | 0
337 | 102 | Металлическое ограждение, Арматура диаметра 10 класса А240 по ГОСТ 5781-82 | кг | 220 | 21-2922-32-КР1 | давальческий материал | 0 |  | 0
338 | 103 | Металлическое ограждение, Пластина толщиной 120x120x6мм по ГОСТ 103-2006 | кг | 121 | 21-2922-32-КР1 | давальческий материал | 0 |  | 0
339 | 104 | Металлическое ограждение, Монтажные содинения Hilti HSTA M8 | шт | 636 | 21-2922-32-КР1 | давальческий материал | 0 |  | 0
340 | Ограждения парапетов
341 | 105 | Металлическое ограждение, Квадратная труба сечением 30x30x2 по ГОСТ 8639-82 (Общая длина ограждений -290м) | кг | 664 | 21-2922-32-КР1 | давальческий материал | 0 |  | 0
342 | 106 | Металлическое ограждение, Квадратная труба сечением 50x50x5 по ГОСТ 8639-82 | кг | 1952 | 21-2922-32-КР1 | давальческий материал | 0 |  | 0
343 | 107 | Металлическое ограждение, Пластина толщиной 180x180x6мм по ГОСТ 103-2006 | кг | 690 | 21-2922-32-КР1 | давальческий материал | 0 |  | 0
344 | 108 | Металлическое ограждение, Монтажные содинения Hilti HRD-M10*80-HF | шт | 2320 | 21-2922-32-КР1 | давальческий материал | 0 |  | 0
345 | Пожарные лестницы на кровле
346 | 109 | Металлическое ограждение, Труба 20 диаметра с толщиной стенки 3мм по ГОСТ 8732-78 | кг | 282 | 21-2922-32-КР1 | давальческий материал | 0 |  | 0
347 | 110 | Металлическое ограждение, Пластина толщиной 180x180x10мм по ГОСТ 103-2006 | кг | 97 | 21-2922-32-КР1 | давальческий материал | 0 |  | 0
348 | 111 | Металлическое ограждение, Уголок 50x5 по ГОСТ 8509-93 | кг | 325 | 21-2922-32-КР1 | давальческий материал | 0 |  | 0
349 | 112 | Металлическое ограждение, Монтажные содинения Hilti HRD-M10*80-HF | шт | 152 | 21-2922-32-КР1 | давальческий материал | 0 |  | 0
350 | Грунтовка и окрашивание поверхностей металлических ограждений
351 | 113 | Металлические ограждения, Грунт-эмаль в 2 слоя (или аналог), расход 80 грамм/м2 | м2 | 300 | 21-2922-32-КР1 | давальческий материал | 0 |  | 0
352 |  | ИТОГО 21-2922-32-КР1 | [7 empty] | 0
353 | Строительно-монтажные работы
354 | Железобетонный каркас
355 | 1 | Монтаж колонн | шт. | 90 | 21-2922-33-КЖ1 | давальческий материал | 0 |  | 0
356 | 2 | Монтаж диафрагм | шт. | 121 | 21-2922-33-КЖ1 | давальческий материал | 0 |  | 0
357 | 3 | Монтаж ригелей | шт. | 256 | 21-2922-33-КЖ1 | давальческий материал | 0 |  | 0
358 | 4 | Монтаж плит перекрытий | шт. | 523 | 21-2922-33-КЖ1 | давальческий материал | 0 |  | 0
359 | 5 | Устройство лестничного блока
360 | 6 | - лестничные площадки | шт. | 34 | 21-2922-33-КЖ1 | давальческий материал | 0 |  | 0
361 | 7 | - лестничные марши | шт. | 31 | 21-2922-33-КЖ1 | давальческий материал | 0 |  | 0
362 | 8 | - ступени | шт. | 45 | 21-2922-33-КЖ1 | давальческий материал | 0 |  | 0
363 | 9 | Монтаж лифтовых шахт | шт. | 22 | 21-2922-33-КЖ1 | давальческий материал | 0 |  | 0
364 | 10 | Монтаж вентиляционных блоков | шт. | 176 | 21-2922-33-КЖ1 | давальческий материал | 0 |  | 0
365 | Бтонирование МУ
366 | 11 | Монолитные участки | м3 | 73.9 | 21-2922-33-КЖ1 | давальческий материал | 0 |  | 0
367 | Молниезащита
368 | 12 | Вертикальные токоотводы, Арматура диаметра 10 класса А240 по ГОСТ5781-82 | кг | 287 | 21-2922-33-МЗ | давальческий материал | 0 |  | 0
369 | 13 | Горизонтальные пояса, Арматура диаметра 10 класса А240 по ГОСТ5781-82 | кг | 389 | 21-2922-33-МЗ | давальческий материал | 0 |  | 0
370 | 14 | Молниеприемная сетка, Арматура диаметра 10 класса А240 по ГОСТ5781-82 | кг | 216 | 21-2922-33-МЗ | давальческий материал | 0 |  | 0
371 | 15 | Крепление молниезащиты, Оцинкованная сталь ОЦ по ГОСТ 14918-80 Пластина 0,55x50x100 по ГОСТ 14918-80 | кг | 68 | 21-2922-33-МЗ | давальческий материал | 0 |  | 0
372 | 16 | Крепление молниезащиты, Оцинкованная сталь ОЦ по ГОСТ 14918-80 Пластина 5x80x150 по ГОСТ 14918-80 | кг | 37 | 21-2922-33-МЗ | давальческий материал | 0 |  | 0
373 | 17 | Крепление молниезащиты, Распорный анкер HILTI HAS М8x85/30/40 (или аналог) | шт. | 226 | 21-2922-33-МЗ | давальческий материал | 0 |  | 0
374 | 18 | Крепление молниезащиты, Полиамидный дюбель POKS NAT ПДЗ 8х50 (или аналог) | шт. | 259 | 21-2922-33-МЗ | давальческий материал | 0 |  | 0
375 | 19 | Крепление молниеприменой сетки, 165/MBG-10 OBO "BETTERMANN" (или анлог) | шт. | 1170 | 21-2922-33-МЗ | давальческий материал | 0 |  | 0
376 | Входные группы
377 | 20 | Ростверки 600x600мм, Бетон В25 | м3 | 13,9 | 21-2922-33-КР1 | давальческий материал | 0 |  | 0
378 | 21 | Гидроизоляция, Обмазка битумом монолитные ростверки в 2 слоя | м2 | 201 | 21-2922-33-КР1 | давальческий материал | 0 |  | 0
379 | 22 | Подготовка нижней площадки, Песчанная подготовка толщиной 100мм | м2 | 29 | 21-2922-33-КР1 | давальческий материал | 0 |  | 0
380 | 23 | Подготовка нижней площадки, Армированная бетонная подготовка толщиной 100мм (Бетона В15) | м3 | 3 | 21-2922-33-КР1 | давальческий материал | 0 |  | 0
381 | 24 | Подготовка нижней площадки, Армирование бетонной подготовки диаметром 6 класс арматуры В500С | кг | 128 | 21-2922-33-КР1 | давальческий материал | 0 |  | 0
382 | 25 | Монолитные стены толщиной 200мм, Бетон В25 | м3 | 17,1 | 21-2922-33-КР1 | давальческий материал | 0 |  | 0
383 | 26 | Лестничные площадки, Бетон В25 | м3 | 24,7 | 21-2922-33-КР1 | давальческий материал | 0 |  | 0
384 | 27 | Лестничные марши, Бетон В25 | м3 | 8,7 | 21-2922-33-КР1 | давальческий материал | 0 |  | 0
385 | 28 | Ребристая плита покрытия, Бетон В25 | м3 | 22,5 | 21-2922-33-КР1 | давальческий материал | 0 |  | 0
386 | 29 | Плиты покрытия, Труба 57x3x500 ГОСТ 10704-91 | кг | 3,0 | 21-2922-33-КР1 | давальческий материал | 0 |  | 0
387 | 30 | Металлическая колонна, Двутавр широкополочный 30 Ш1 L=3065 (18 шт.) по СТО-АСЧМ 20-93 | кг | 3134 | 21-2922-33-КР1 | давальческий материал | 0 |  | 0
388 | 31 | Металлическая колонна 30 Ш1, грунтовка поверхности Гф-0,21, расход 80 грамм/м2 | м2 | 75 | 21-2922-33-КР1 | давальческий материал | 0 |  | 0
389 | 32 | Металлическая колонна 30 Ш1, покрытие лаком БТ-577, расход 150грамм/м2 | м2 | 75 | 21-2922-33-КР1 | давальческий материал | 0 |  | 0
390 | 33 | Металлическая балка, Двутавр широкополочный 30 Ш1 (9 шт.) по СТО-АСЧМ 20-93 | кг | 4322 | 21-2922-33-КР1 | давальческий материал | 0 |  | 0
391 | 34 | Металлическая балка 30 Ш1, грунтовка поверхности Гф-0,21, расход 80 грамм/м2 | м2 | 104,6 | 21-2922-33-КР1 | давальческий материал | 0 |  | 0
392 | 35 | Металлическая балка 30 Ш1, покрытие лаком БТ-577, расход 150грамм/м2 | м2 | 104,6 | 21-2922-33-КР1 | давальческий материал | 0 |  | 0
393 | 36 | Опорные плиты колонн, Подливка из мелкозернистого бетона В30 | м3 | 0,14 | 21-2922-33-КР1 | давальческий материал | 0 |  | 0
394 | 37 | Металлические связи, Труба квадратного сечения 50x4 по ГОСТ 30245-2003 | кг | 337 | 21-2922-33-КР1 | давальческий материал | 0 |  | 0
395 | 38 | Металлические связи, грунтовка поверхности Гф-0,21, расход 80 грамм/м2 | м2 | 15,9 | 21-2922-33-КР1 | давальческий материал | 0 |  | 0
396 | 39 | Металлические связи, покрытие лаком БТ-577, расход 150грамм/м2 | м2 | 15,9 | 21-2922-33-КР1 | давальческий материал | 0 |  | 0
397 | 40 | Покрытие, Профнастил Н75-70-0,9 по ГОСТ 24045-94 | м2 | 150 | 21-2922-33-КР1 | давальческий материал | 0 |  | 0
398 | 41 | Профнастил, грунтовка поверхности Гф-0,21, расход 80 грамм/м2 | м2 | 300 | 21-2922-33-КР1 | давальческий материал | 0 |  | 0
399 | 42 | Профнастил, покрытие лаком БТ-577, расход 150грамм/м2 | м2 | 300 | 21-2922-33-КР1 | давальческий материал | 0 |  | 0
400 | 43 | Монтажные соединения колонн, балок, связей, Пластина толщиной 4мм по ГОСТ 19903-2015 | кг | 26,4 | 21-2922-33-КР1 | давальческий материал | 0 |  | 0
401 | 44 | Монтажные соединения колонн, балок, связей, Пластина толщиной 8мм по ГОСТ 19903-2015 | кг | 28 | 21-2922-33-КР1 | давальческий материал | 0 |  | 0
402 | 45 | Монтажные соединения колонн, балок, связей, Пластина толщиной 10мм по ГОСТ 19903-2015 | кг | 233 | 21-2922-33-КР1 | давальческий материал | 0 |  | 0
403 | 46 | Монтажные соединения колонн, балок, связей, Пластина толщиной 14мм по ГОСТ 19903-2015 | кг | 275 | 21-2922-33-КР1 | давальческий материал | 0 |  | 0
404 | 47 | Монтажные соединения колонн, балок, связей, Пластина толщиной 16мм по ГОСТ 19903-2015 | кг | 244 | 21-2922-33-КР1 | давальческий материал | 0 |  | 0
405 | 48 | Монтажные соединения колонн, балок, связей, Пластина толщиной 25мм по ГОСТ 19903-2015 | кг | 352 | 21-2922-33-КР1 | давальческий материал | 0 |  | 0
406 | 49 | Монтажные соединения колонн, балок, связей, Пластина толщиной 40мм по ГОСТ 19903-2015 | кг | 90 | 21-2922-33-КР1 | давальческий материал | 0 |  | 0
407 | 50 | Монтажные соединения колонн и балок, Уголок 160x160x10 по ГОСТ 8509-93 | кг | 22 | 21-2922-33-КР1 | давальческий материал | 0 |  | 0
408 | 51 | Пластины, грунтовка поверхности Гф-0,21, расход 80 грамм/м2 | м2 | 60 | 21-2922-33-КР1 | давальческий материал | 0 |  | 0
409 | 52 | Пластины, покрытие лаком БТ-577, расход 150грамм/м2 | м2 | 60 | 21-2922-33-КР1 | давальческий материал | 0 |  | 0
410 | 53 | Уголки, грунтовка поверхности Гф-0,21, расход 80 грамм/м2 | м2 | 2 | 21-2922-33-КР1 | давальческий материал | 0 |  | 0
411 | 54 | Уголки, покрытие лаком БТ-577, расход 150грамм/м2 | м2 | 2 | 21-2922-33-КР1 | давальческий материал | 0 |  | 0
412 | 55 | Монтажные соединения колонн и балок, Высокопрочные болты М24 40X "Селект" | шт. | 108 | 21-2922-33-КР1 | давальческий материал | 0 |  | 0
413 | 56 | Монтажные соединения колонн и балок, Болт 1.1.М20х710.0.9Г2С ГОСТ 24379-2012 | шт. | 36 | 21-2922-33-КР1 | давальческий материал | 0 |  | 0
414 | 57 | Монтажные соединения связей, Болты М12 | шт. | 72 | 21-2922-33-КР1 | давальческий материал | 0 |  | 0
415 | 58 | Армирование Стм-1 (стена) | кг | 375,82 | 21-2922-33-КР1 | давальческий материал | 0 |  | 0
416 | 59 | Армирование Стм-2 (стена) | кг | 338,70 | 21-2922-33-КР1 | давальческий материал | 0 |  | 0
417 | 60 | Армирование Стм-3 (стена) | кг | 549,36 | 21-2922-33-КР1 | давальческий материал | 0 |  | 0
418 | 61 | Армирование Стм-4 (стена) | кг | 206,85 | 21-2922-33-КР1 | давальческий материал | 0 |  | 0
419 | 62 | Армирование лестничных маршей, Арматура диаметра 10 класса А500С по ГОСТ Р 52544-2006 | кг | 696 | 21-2922-33-КР1 | давальческий материал | 0 |  | 0
420 | 63 | Армирование плит перекрытий и лестничных площадок, Арматура диаметра 10 класса А500С по ГОСТ Р 52544-2006 | кг | 1856 | 21-2922-33-КР1 | давальческий материал | 0 |  | 0
421 | 64 | Армирование ребристой плиты покрытия, Арматура диаметра 6 класса В500С по ГОСТ Р 52544-2006 | кг | 366 | 21-2922-33-КР1 | давальческий материал | 0 |  | 0
422 | 65 | Армирование ребристой плиты покрытия, Арматура диаметра 10 класса А500С по ГОСТ Р 52544-2006 | кг | 1092 | 21-2922-33-КР1 | давальческий материал | 0 |  | 0
423 | 66 | Армирование ребристой плиты покрытия, Арматура диаметра 6 класса А240 по ГОСТ 5781-82 | кг | 395,3 | 21-2922-33-КР1 | давальческий материал | 0 |  | 0
424 | 67 | Крепление ребристой плиты покрытия, Арматура диаметра 16 класса А500С по ГОСТ Р 52544-2006 | кг | 46 | 21-2922-33-КР1 | давальческий материал | 0 |  | 0
425 | Крепление наружных стен
426 | 68 | Крепление вент.фасада в цоколе, Труба прямоугольного сечения 120x80x5 по ГОСТ 30245-2003 | кг | 4958.8 | 21-2922-33-КР1 | давальческий материал | 0 |  | 0
427 | 69 | Крепление вент.фасада в цоколе, Уголок 63x63x6 по ГОСТ 8509-93 | кг | 260,80 | 21-2922-33-КР1 | давальческий материал | 0 |  | 0
428 | 70 | Крепление вент.фасада в цоколе, Анкер HILTI HST-R M8x95, 180 шт | шт. | 320,00 | 21-2922-33-КР1 | давальческий материал | 0 |  | 0
429 | Ограждения внутренних лестниц
430 | 71 | Металлическое ограждение, Труба 30 диаметра с толщиной стенки 3мм по ГОСТ 8732-78 (Общая длина ограждений -294м) | кг | 587 | 21-2922-33-КР1 | давальческий материал | 0 |  | 0
431 | 72 | Металлическое ограждение, Труба 25 диаметра с толщиной стенки 3мм по ГОСТ 8732-78 | кг | 365 | 21-2922-33-КР1 | давальческий материал | 0 |  | 0
432 | 73 | Металлическое ограждение, Труба 20 диаметра с толщиной стенки 3мм по ГОСТ 8732-78 | кг | 412 | 21-2922-33-КР1 | давальческий материал | 0 |  | 0
433 | 74 | Металлическое ограждение, Арматура диаметра 10 класса А240 по ГОСТ 5781-82 | кг | 224 | 21-2922-33-КР1 | давальческий материал | 0 |  | 0
434 | 75 | Металлическое ограждение, Пластина 120x120x6 по ГОСТ 103-2006 | кг | 10 | 21-2922-33-КР1 | давальческий материал | 0 |  | 0
435 | 76 | Металлическое ограждение, Пластина 90x90x6 длиной по ГОСТ 103-2006 | кг | 118 | 21-2922-33-КР1 | давальческий материал | 0 |  | 0
436 | 77 | Металлическое ограждение, Пластина 60x60x6 по ГОСТ 103-2006 | кг | 71 | 21-2922-33-КР1 | давальческий материал | 0 |  | 0
437 | 78 | Металлическое ограждение, Монтажные содинения Hilti HSTA M8 | шт. | 1356 | 21-2922-33-КР1 | давальческий материал | 0 |  | 0
438 | Ограждения наружних лестниц
439 | 79 | Металлическое ограждение, Труба 30 диаметра с толщиной стенки 3мм по ГОСТ 8732-78 (Общая длина ограждений -183м) | кг | 366 | 21-2922-33-КР1 | давальческий материал | 0 |  | 0
440 | 80 | Металлическое ограждение, Труба 25 диаметра с толщиной стенки 3мм по ГОСТ 8732-78 | кг | 230 | 21-2922-33-КР1 | давальческий материал | 0 |  | 0
441 | 81 | Металлическое ограждение, Труба 20 диаметра с толщиной стенки 3мм по ГОСТ 8732-78 | кг | 230 | 21-2922-33-КР1 | давальческий материал | 0 |  | 0
442 | 82 | Металлическое ограждение, Арматура диаметра 10 класса А240 по ГОСТ 5781-82 | кг | 142 | 21-2922-33-КР1 | давальческий материал | 0 |  | 0
443 | 83 | Металлическое ограждение, Пластина толщиной 120x120x6мм по ГОСТ 103-2006 | кг | 82 | 21-2922-33-КР1 | давальческий материал | 0 |  | 0
444 | 84 | Металлическое ограждение, Монтажные содинения Hilti HSTA M8 | шт. | 412 | 21-2922-33-КР1 | давальческий материал | 0 |  | 0
445 | Ограждения парапетов
446 | 85 | Металлическое ограждение, Квадратная труба сечением 30x30x2 по ГОСТ 8639-82 (Общая длина ограждений -290м) | кг | 664 | 21-2922-33-КР1 | давальческий материал | 0 |  | 0
447 | 86 | Металлическое ограждение, Квадратная труба сечением 50x50x5 по ГОСТ 8639-82 | кг | 1952 | 21-2922-33-КР1 | давальческий материал | 0 |  | 0
448 | 87 | Металлическое ограждение, Пластина толщиной 180x180x6мм по ГОСТ 103-2006 | кг | 690 | 21-2922-33-КР1 | давальческий материал | 0 |  | 0
449 | 88 | Металлическое ограждение, Монтажные содинения Hilti HRD-M10*80-HF | шт. | 2320 | 21-2922-33-КР1 | давальческий материал | 0 |  | 0
450 | Пожарные лестницы на кровле
451 | 89 | Металлическое ограждение, Труба 20 диаметра с толщиной стенки 3мм по ГОСТ 8732-78 | кг | 282 | 21-2922-33-КР1 | давальческий материал | 0 |  | 0
452 | 90 | Металлическое ограждение, Пластина толщиной 180x180x10мм по ГОСТ 103-2006 | кг | 97 | 21-2922-33-КР1 | давальческий материал | 0 |  | 0
453 | 90 | Металлическое ограждение, Уголок 50x5 по ГОСТ 8509-93 | кг | 325 | 21-2922-33-КР1 | давальческий материал | 0 |  | 0
454 | 91 | Металлическое ограждение, Монтажные содинения Hilti HRD-M10*80-HF | шт. | 152 | 21-2922-33-КР1 | давальческий материал | 0 |  | 0
455 | Грунтовка и окрашивание поверхностей металлических ограждений
456 | 92 | Металлические ограждения, Грунт-эмаль в 2 слоя (или аналог), расход 80 грамм/м2 | м2 | 250 | 21-2922-33-КР1 | давальческий материал | 0 |  | 0
457 |  | ИТОГО 21-2922-33-КР1 | [7 empty] | 0
458 | Строительно-монтажные работы
459 | Железобетонный каркас
460 | 1 | Монтаж колонн | шт. | 40 | 21-2922-34-КЖ1 | давальческий материал | 0 |  | 0
461 | 2 | Монтаж диафрагм | шт. | 32 | 21-2922-34-КЖ1 | давальческий материал | 0 |  | 0
462 | 3 | Монтаж ригелей | шт. | 80 | 21-2922-34-КЖ1 | давальческий материал | 0 |  | 0
463 | 4 | Монтаж плит перекрытий | шт. | 178 | 21-2922-34-КЖ1 | давальческий материал | 0 |  | 0
464 | 5 | Устройство лестничного блока |  |  | 21-2922-34-КЖ1 | давальческий материал | 0 |  | 0
465 | 6 | - лестничные площадки | шт. | 3 | 21-2922-34-КЖ1 | давальческий материал | 0 |  | 0
466 | 7 | - лестничные марши | шт. | 0 | 21-2922-34-КЖ1 | давальческий материал | 0 |  | 0
467 | 8 | - ступени | шт. | 45 | 21-2922-34-КЖ1 | давальческий материал | 0 |  | 0
468 | 9 | Монтаж лифтовых шахт | шт. | 9 | 21-2922-34-КЖ1 | давальческий материал | 0 |  | 0
469 | 10 | Монтаж вентиляционных блоков | шт. | 31 | 21-2922-34-КЖ1 | давальческий материал | 0 |  | 0
470 | Бетонирование МУ
471 | 11 | Монолитные участки | м3 | 20.41 | 21-2922-34-КЖ1 | давальческий материал | 0 |  | 0
472 | Молниезащита
473 | 12 | Вертикальные токоотводы, Арматура диаметра 10 класса А240 по ГОСТ5781-82 | кг | 280 | 21-2922-34-МЗ | давальческий материал | 0 |  | 0
474 | 13 | Горизонтальные пояса, Арматура диаметра 10 класса А240 по ГОСТ5781-82 | кг | 342 | 21-2922-34-МЗ | давальческий материал | 0 |  | 0
475 | 14 | Молниеприемная сетка, Арматура диаметра 10 класса А240 по ГОСТ5781-82 | кг | 185 | 21-2922-34-МЗ | давальческий материал | 0 |  | 0
476 | 15 | Крепление молниезащиты, Оцинкованная сталь ОЦ по ГОСТ 14918-80 Пластина 0,55x50x100 по ГОСТ 14918-80 | кг | 63 | 21-2922-34-МЗ | давальческий материал | 0 |  | 0
477 | 16 | Крепление молниезащиты, Оцинкованная сталь ОЦ по ГОСТ 14918-80 Пластина 5x80x150 по ГОСТ 14918-80 | кг | 34 | 21-2922-34-МЗ | давальческий материал | 0 |  | 0
478 | 17 | Крепление молниезащиты, Распорный анкер HILTI HAS М8x85/30/40 (или аналог) | шт. | 238 | 21-2922-34-МЗ | давальческий материал | 0 |  | 0
479 | 18 | Крепление молниезащиты, Полиамидный дюбель POKS NAT ПДЗ 8х50 (или аналог) | шт. | 236 | 21-2922-34-МЗ | давальческий материал | 0 |  | 0
480 | 19 | Крепление молниеприменой сетки, 165/MBG-10 OBO "BETTERMANN" (или анлог) | шт. | 920 | 21-2922-34-МЗ | давальческий материал | 0 |  | 0
481 | Входные группы
482 | 20 | Ростверки 600x600мм, Бетон В25; W8; F200 | м3 | 9,5 | 21-2922-34-КР1 | давальческий материал | 0 |  | 0
483 | 21 | Ростверки 600x400мм, Бетон В25; W8; F200 | м3 | 10,7 | 21-2922-34-КР1 | давальческий материал | 0 |  | 0
484 | 22 | Гидроизоляция, Обмазка битумом монолитные ростверки в 2 слоя | м2 | 466 | 21-2922-34-КР1 | давальческий материал | 0 |  | 0
485 | 23 | Подготовка нижней площадки, Песчанная подготовка толщиной 100мм | м2 | 21 | 21-2922-34-КР1 | давальческий материал | 0 |  | 0
486 | 24 | Подготовка нижней площадки, Армированная бетонная подготовка толщиной 100мм (Бетона В15) | м3 | 3 | 21-2922-34-КР1 | давальческий материал | 0 |  | 0
487 | 25 | Подготовка нижней площадки, Армирование бетонной подготовки диаметром 6 класс арматуры В500С | кг | 85 | 21-2922-34-КР1 | давальческий материал | 0 |  | 0
488 | 26 | Монолитные стены толщиной 200мм, Бетон В25; W8; F200 | м3 | 11,4 | 21-2922-34-КР1 | давальческий материал | 0 |  | 0
489 | 27 | Монолитные подколонники 400x400мм, Бетон В25; W8; F200 | м3 | 0,7 | 21-2922-34-КР1 | давальческий материал | 0 |  | 0
490 | 28 | Лестничные площадки, Бетон В25; W8; F200 | м3 | 17,2 | 21-2922-34-КР1 | давальческий материал | 0 |  | 0
491 | 29 | Лестничные марши, Бетон В25; W8; F200 | м3 | 14,4 | 21-2922-34-КР1 | давальческий материал | 0 |  | 0
492 | 30 | Ребристые плиты перекрытия, Бетон В25; W8; F200 | м3 | 11,9 | 21-2922-34-КР1 | давальческий материал | 0 |  | 0
493 | 31 | Ребристые плиты перекрытия (галереи), Бетон В25 | м3 | 15,2 | 21-2922-34-КР1 | давальческий материал | 0 |  | 0
494 | 32 | Ребристые плиты покрытия (галереи), Бетон В25 | м3 | 21,2 | 21-2922-34-КР1 | давальческий материал | 0 |  | 0
495 | 33 | Плиты под подъемник (галереи), Бетон В25 | м3 | 1,1 | 21-2922-34-КР1 | давальческий материал | 0 |  | 0
496 | 34 | Плиты покрытия, Труба 57x3x500 ГОСТ 10704-91 | кг | 20,0 | 21-2922-34-КР1 | давальческий материал | 0 |  | 0
497 | 35 | Металлическая колонна 30 Ш1, Двутавр широкополочный 30 Ш1 по СТО-АСЧМ 20-93 | кг | 7504 | 21-2922-34-КР1 | давальческий материал | 0 |  | 0
498 | 36 | Металлическая колонна 30 Ш1, грунтовка поверхности Гф-0,21, расход 80 грамм/м2 | м2 | 240 | 21-2922-34-КР1 | давальческий материал | 0 |  | 0
499 | 37 | Металлическая колонна 30 Ш1, покрытие лаком БТ-577, расход 150грамм/м2 | м2 | 240 | 21-2922-34-КР1 | давальческий материал | 0 |  | 0
500 | 38 | Металлическая балка, Двутавр широкополочный 30 Ш1 по СТО-АСЧМ 20-93 | кг | 2881 | 21-2922-34-КР1 | давальческий материал | 0 |  | 0
501 | 39 | Металлическая балка 30 Ш1, грунтовка поверхности Гф-0,21, расход 80 грамм/м2 | м2 | 69,7 | 21-2922-34-КР1 | давальческий материал | 0 |  | 0
502 | 40 | Металлическая балка 30 Ш1, покрытие лаком БТ-577, расход 150грамм/м2 | м2 | 69,7 | 21-2922-34-КР1 | давальческий материал | 0 |  | 0
503 | 41 | Металлическая балка, Двутавр широкополочный 20 Ш1 по СТО-АСЧМ 20-93 | кг | 3869 | 21-2922-34-КР1 | давальческий материал | 0 |  | 0
504 | 42 | Металлическая балка 20 Ш1, грунтовка поверхности Гф-0,21, расход 80 грамм/м2 | м2 | 120,0 | 21-2922-34-КР1 | давальческий материал | 0 |  | 0
505 | 43 | Металлическая балка 20 Ш1, покрытие лаком БТ-577, расход 150грамм/м2 | м2 | 120,0 | 21-2922-34-КР1 | давальческий материал | 0 |  | 0
506 | 44 | Опорные плиты колонн, Подливка из мелкозернистого бетона В30 | м3 | 0,70 | 21-2922-34-КР1 | давальческий материал | 0 |  | 0
507 | 45 | Металлические связи, Труба квадратного сечения 50x4 по ГОСТ 30245-2003 | кг | 225 | 21-2922-34-КР1 | давальческий материал | 0 |  | 0
508 | 46 | Металлические связи, грунтовка поверхности Гф-0,21, расход 80 грамм/м2 | м2 | 10,6 | 21-2922-34-КР1 | давальческий материал | 0 |  | 0
509 | 47 | Металлические связи, покрытие лаком БТ-577, расход 150грамм/м2 | м2 | 10,6 | 21-2922-34-КР1 | давальческий материал | 0 |  | 0
510 | 48 | Покрытие, Профнастил Н75-70-0,9 по ГОСТ 24045-94 | м2 | 381 | 21-2922-34-КР1 | давальческий материал | 0 |  | 0
511 | 49 | Профнастил, грунтовка поверхности Гф-0,21, расход 80 грамм/м2 | м2 | 500 | 21-2922-34-КР1 | давальческий материал | 0 |  | 0
512 | 50 | Профнастил, покрытие лаком БТ-577, расход 150грамм/м2 | м2 | 500 | 21-2922-34-КР1 | давальческий материал | 0 |  | 0
513 | 51 | Монтажные соединения колонн, балок, связей, Пластина толщиной 4мм по ГОСТ 19903-2015 | кг | 4,7 | 21-2922-34-КР1 | давальческий материал | 0 |  | 0
514 | 52 | Монтажные соединения колонн, балок, связей, Пластина толщиной 8мм по ГОСТ 19903-2015 | кг | 220 | 21-2922-34-КР1 | давальческий материал | 0 |  | 0
515 | 53 | Монтажные соединения колонн, балок, связей, Пластина толщиной 10мм по ГОСТ 19903-2015 | кг | 614 | 21-2922-34-КР1 | давальческий материал | 0 |  | 0
516 | 54 | Монтажные соединения колонн, балок, связей, Пластина толщиной 14мм по ГОСТ 19903-2015 | кг | 184 | 21-2922-34-КР1 | давальческий материал | 0 |  | 0
517 | 55 | Монтажные соединения колонн, балок, связей, Пластина толщиной 16мм по ГОСТ 19903-2015 | кг | 485 | 21-2922-34-КР1 | давальческий материал | 0 |  | 0
518 | 56 | Монтажные соединения колонн, балок, связей, Пластина толщиной 20мм по ГОСТ 19903-2015 | кг | 252 | 21-2922-34-КР1 | давальческий материал | 0 |  | 0
519 | 57 | Монтажные соединения колонн, балок, связей, Пластина толщиной 25мм по ГОСТ 19903-2015 | кг | 245 | 21-2922-34-КР1 | давальческий материал | 0 |  | 0
520 | 58 | Монтажные соединения колонн, балок, связей, Пластина толщиной 40мм по ГОСТ 19903-2015 | кг | 188 | 21-2922-34-КР1 | давальческий материал | 0 |  | 0
521 | 59 | Монтажные соединения колонн и балок, Уголок 160x160x10 по ГОСТ 8509-93 | кг | 10 | 21-2922-34-КР1 | давальческий материал | 0 |  | 0
522 | 60 | Монтажные соединения колонн и балок, Уголок 125x125x10 по ГОСТ 8509-93 | кг | 183 | 21-2922-34-КР1 | давальческий материал | 0 |  | 0
523 | 61 | Горизонтальные связи, Уголок 75x75x6 по ГОСТ 8509-93 | кг | 449 | 21-2922-34-КР1 | давальческий материал | 0 |  | 0
524 | 62 | Монтажные соединения колонн и балок, Швеллер П16 по ГОСТ 82400-90 | кг | 46 | 21-2922-34-КР1 | давальческий материал | 0 |  | 0
525 | 63 | Пластины, грунтовка поверхности Гф-0,21, расход 80 грамм/м2 | м2 | 100 | 21-2922-34-КР1 | давальческий материал | 0 |  | 0
526 | 64 | Пластины, покрытие лаком БТ-577, расход 150грамм/м2 | м2 | 100 | 21-2922-34-КР1 | давальческий материал | 0 |  | 0
527 | 65 | Уголки, грунтовка поверхности Гф-0,21, расход 80 грамм/м2 | м2 | 10 | 21-2922-34-КР1 | давальческий материал | 0 |  | 0
528 | 66 | Уголки, покрытие лаком БТ-577, расход 150грамм/м2 | м2 | 10 | 21-2922-34-КР1 | давальческий материал | 0 |  | 0
529 | 67 | Монтажные соединения колонн и балок, Высокопрочные болты М24 40X "Селект" | шт. | 216 | 21-2922-34-КР1 | давальческий материал | 0 |  | 0
530 | 68 | Монтажные соединения колонн и балок, Анкер HILTI HST3 M16x145 | шт. | 106 | 21-2922-34-КР1 | давальческий материал | 0 |  | 0
531 | 69 | Установка баз колонн, Болт 1.1.М20x710.0.9Г2С ГОСТ 24379-2012 | шт. | 70 | 21-2922-34-КР1 | давальческий материал | 0 |  | 0
532 | 70 | Монтажные соединения связей, Болты М12 | шт. | 56 | 21-2922-34-КР1 | давальческий материал | 0 |  | 0
533 | 71 | Монтажные соединения связей, Болты М18 | шт. | 250 | 21-2922-34-КР1 | давальческий материал | 0 |  | 0
534 | 72 | Армирование Стм-1 (стена) | кг | 390.7 | 21-2922-34-КР1 | давальческий материал | 0 |  | 0
535 | 73 | Армирование Стм-2 (стена) | кг | 225.8 | 21-2922-34-КР1 | давальческий материал | 0 |  | 0
536 | 74 | Армирование Стм-3 (стена) | кг | 381.6 | 21-2922-34-КР1 | давальческий материал | 0 |  | 0
537 | 75 | Армирование лестничных маршей, Арматура диаметра 10 класса А500С по ГОСТ Р 52544-2006 | кг | 1298 | 21-2922-34-КР1 | давальческий материал | 0 |  | 0
538 | 76 | Армирование плит перекрытий и лестничных площадок, Арматура диаметра 10 класса А500С по ГОСТ Р 52544-2006 | кг | 2725.26 | 21-2922-34-КР1 | давальческий материал | 0 |  | 0
539 | 77 | Армирование ребристых плит перекрытия, Арматура диаметра 6 класса В500С по ГОСТ Р 52544-2006 | кг | 890 | 21-2922-34-КР1 | давальческий материал | 0 |  | 0
540 | 78 | Армирование ребристых плит перекрытия, Арматура диаметра 10 класса А500С по ГОСТ Р 52544-2006 | кг | 640 | 21-2922-34-КР1 | давальческий материал | 0 |  | 0
541 | 79 | Армирование ребристых плит перекрытия, Арматура диаметра 12 класса А500С по ГОСТ Р 52544-2006 | кг | 2871 | 21-2922-34-КР1 | давальческий материал | 0 |  | 0
542 | 80 | Армирование ребристых плит перекрытия, Арматура диаметра 6 класса А240 по ГОСТ 5781-82 | кг | 156,0 | 21-2922-34-КР1 | давальческий материал | 0 |  | 0
543 | 81 | Армирование ребристых плит перекрытия, Арматура диаметра 8 класса А240 по ГОСТ 5781-82 | кг | 908,8 | 21-2922-34-КР1 | давальческий материал | 0 |  | 0
544 | 82 | Крепление ребристых плит перекрытия, Арматура диаметра 16 класса А500С по ГОСТ Р 52544-2006 | кг | 183 | 21-2922-34-КР1 | давальческий материал | 0 |  | 0
545 | Крепление наружных стен
546 | 83 | Крепление вент.фасада в цоколе, Труба прямоугольного сечения 120x80x5 по ГОСТ 30245-2003 | кг | 4169,90 | 21-2922-34-КР1 | давальческий материал | 0 |  | 0
547 | 84 | Крепление вент.фасада в цоколе, Уголок 63x63x6 по ГОСТ 8509-93 | кг | 208,64 | 21-2922-34-КР1 | давальческий материал | 0 |  | 0
548 | 85 | Крепление вент.фасада в цоколе, Анкер HILTI HST-R M8x95, 180 шт | шт. | 256,00 | 21-2922-34-КР1 | давальческий материал | 0 |  | 0
549 | Ограждения внутренних лестниц
550 | 86 | Металлическое ограждение, Труба 30 диаметра с толщиной стенки 3мм по ГОСТ 8732-78 (Общая длина ограждений -294м) | кг | 587 | 21-2922-34-КР1 | давальческий материал | 0 |  | 0
551 | 87 | Металлическое ограждение, Труба 25 диаметра с толщиной стенки 3мм по ГОСТ 8732-78 | кг | 365 | 21-2922-34-КР1 | давальческий материал | 0 |  | 0
552 | 88 | Металлическое ограждение, Труба 20 диаметра с толщиной стенки 3мм по ГОСТ 8732-78 | кг | 412 | 21-2922-34-КР1 | давальческий материал | 0 |  | 0
553 | 89 | Металлическое ограждение, Арматура диаметра 10 класса А240 по ГОСТ 5781-82 | кг | 224 | 21-2922-34-КР1 | давальческий материал | 0 |  | 0
554 | 90 | Металлическое ограждение, Пластина 120x120x6 по ГОСТ 103-2006 | кг | 10 | 21-2922-34-КР1 | давальческий материал | 0 |  | 0
555 | 91 | Металлическое ограждение, Пластина 90x90x6 длиной по ГОСТ 103-2006 | кг | 118 | 21-2922-34-КР1 | давальческий материал | 0 |  | 0
556 | 92 | Металлическое ограждение, Пластина 60x60x6 по ГОСТ 103-2006 | кг | 71 | 21-2922-34-КР1 | давальческий материал | 0 |  | 0
557 | 93 | Металлическое ограждение, Монтажные содинения Hilti HSTA M8 | шт. | 1356 | 21-2922-34-КР1 | давальческий материал | 0 |  | 0
558 | Ограждения наружних лестниц
559 | 94 | Металлическое ограждение, Труба 30 диаметра с толщиной стенки 3мм по ГОСТ 8732-78 (Общая длина ограждений -314м) | кг | 627 | 21-2922-34-КР1 | давальческий материал | 0 |  | 0
560 | 95 | Металлическое ограждение, Труба 25 диаметра с толщиной стенки 3мм по ГОСТ 8732-78 | кг | 418 | 21-2922-34-КР1 | давальческий материал | 0 |  | 0
561 | 96 | Металлическое ограждение, Труба 20 диаметра с толщиной стенки 3мм по ГОСТ 8732-78 | кг | 403 | 21-2922-34-КР1 | давальческий материал | 0 |  | 0
562 | 97 | Металлическое ограждение, Арматура диаметра 10 класса А240 по ГОСТ 5781-82 | кг | 229 | 21-2922-34-КР1 | давальческий материал | 0 |  | 0
563 | 98 | Металлическое ограждение, Пластина толщиной 120x120x6мм по ГОСТ 103-2006 | кг | 127 | 21-2922-34-КР1 | давальческий материал | 0 |  | 0
564 | 99 | Металлическое ограждение, Монтажные содинения Hilti HSTA M8 | шт. | 760 | 21-2922-34-КР1 | давальческий материал | 0 |  | 0
565 | Ограждения парапетов
566 | 100 | Металлическое ограждение, Квадратная труба сечением 30x30x2 по ГОСТ 8639-82 (Общая длина ограждений -320м) | кг | 733 | 21-2922-34-КР1 | давальческий материал | 0 |  | 0
567 | 101 | Металлическое ограждение, Квадратная труба сечением 50x50x5 по ГОСТ 8639-82 | кг | 2154 | 21-2922-34-КР1 | давальческий материал | 0 |  | 0
568 | 102 | Металлическое ограждение, Пластина толщиной 180x180x6мм по ГОСТ 103-2006 | кг | 762 | 21-2922-34-КР1 | давальческий материал | 0 |  | 0
569 | 103 | Металлическое ограждение, Монтажные содинения Hilti HRD-M10*80-HF | шт. | 2560 | 21-2922-34-КР1 | давальческий материал | 0 |  | 0
570 | Пожарные лестницы на кровле
571 | 104 | Металлическое ограждение, Труба 20 диаметра с толщиной стенки 3мм по ГОСТ 8732-78 | кг | 274 | 21-2922-34-КР1 | давальческий материал | 0 |  | 0
572 | 105 | Металлическое ограждение, Пластина толщиной 180x180x10мм по ГОСТ 103-2006 | кг | 97 | 21-2922-34-КР1 | давальческий материал | 0 |  | 0
573 | 105 | Металлическое ограждение, Уголок 50x5 по ГОСТ 8509-93 | кг | 325 | 21-2922-34-КР1 | давальческий материал | 0 |  | 0
574 | 106 | Металлическое ограждение, Монтажные содинения Hilti HRD-M10*80-HF | шт. | 152 | 21-2922-34-КР1 | давальческий материал | 0 |  | 0
575 | Грунтовка и окрашивание поверхностей металлических ограждений
576 | 107 | Металлические ограждения, Грунт-эмаль в 2 слоя (или аналог), расход 80 грамм/м2 | м2 | 200 | 21-2922-34-КР1 | давальческий материал | 0 |  | 0
577 |  | ИТОГО 21-2922-34-КР1 | [7 empty] | 0
578 | Строительно-монтажные работы
579 | Железобетонный каркас
580 | 1 | Монтаж колонн | шт. | 72 | 21-2922-35-КЖ1 | давальческий материал | 0 |  | 0
581 | 2 | Монтаж диафрагм | шт. | 98 | 21-2922-35-КЖ1 | давальческий материал | 0 |  | 0
582 | 3 | Монтаж ригелей | шт. | 198 | 21-2922-35-КЖ1 | давальческий материал | 0 |  | 0
583 | 4 | Монтаж плит перекрытий | шт. | 460 | 21-2922-35-КЖ1 | давальческий материал | 0 |  | 0
584 | 5 | Устройство лестничного блока
585 | 6 | - лестничные площадки | шт. | 24 | 21-2922-35-КЖ1 | давальческий материал | 0 |  | 0
586 | 7 | - лестничные марши | шт. | 20 | 21-2922-35-КЖ1 | давальческий материал | 0 |  | 0
587 | 8 | - ступени | шт. | 45 | 21-2922-35-КЖ1 | давальческий материал | 0 |  | 0
588 | 9 | Монтаж лифтовых шахт | шт. | 14 | 21-2922-35-КЖ1 | давальческий материал | 0 |  | 0
589 | 10 | Монтаж вентиляционных блоков | шт. | 95 | 21-2922-35-КЖ1 | давальческий материал | 0 |  | 0
590 | Бетонирование МУ
591 | 11 | Монолитные участки | м3 | 50.1 | 21-2922-35-КЖ1 | давальческий материал | 0 |  | 0
592 | Молниезащита
593 | 12 | Вертикальные токоотводы, Арматура диаметра 10 класса А240 по ГОСТ5781-82 | кг | 287 | 21-2922-33-МЗ | давальческий материал | 0 |  | 0
594 | 13 | Горизонтальные пояса, Арматура диаметра 10 класса А240 по ГОСТ5781-82 | кг | 389 | 21-2922-33-МЗ | давальческий материал | 0 |  | 0
595 | 14 | Молниеприемная сетка, Арматура диаметра 10 класса А240 по ГОСТ5781-82 | кг | 216 | 21-2922-33-МЗ | давальческий материал | 0 |  | 0
596 | 15 | Крепление молниезащиты, Оцинкованная сталь ОЦ по ГОСТ 14918-80 Пластина 0,55x50x100 по ГОСТ 14918-80 | кг | 68 | 21-2922-33-МЗ | давальческий материал | 0 |  | 0
597 | 16 | Крепление молниезащиты, Оцинкованная сталь ОЦ по ГОСТ 14918-80 Пластина 5x80x150 по ГОСТ 14918-80 | кг | 37 | 21-2922-33-МЗ | давальческий материал | 0 |  | 0
598 | 17 | Крепление молниезащиты, Распорный анкер HILTI HAS М8x85/30/40 (или аналог) | шт. | 226 | 21-2922-33-МЗ | давальческий материал | 0 |  | 0
599 | 18 | Крепление молниезащиты, Полиамидный дюбель POKS NAT ПДЗ 8х50 (или аналог) | шт. | 259 | 21-2922-33-МЗ | давальческий материал | 0 |  | 0
600 | 19 | Крепление молниеприменой сетки, 165/MBG-10 OBO "BETTERMANN" (или анлог) | шт. | 1170 | 21-2922-33-МЗ | давальческий материал | 0 |  | 0
601 | Входные группы
602 | 20 | Ростверки 600x600мм, Бетон В25 | м3 | 13,9 | 21-2922-35-КР1 | давальческий материал | 0 |  | 0
603 | 21 | Гидроизоляция, Обмазка битумом монолитные ростверки в 2 слоя | м2 | 7,8 | 21-2922-35-КР1 | давальческий материал | 0 |  | 0
604 | 22 | Подготовка нижней площадки, Песчанная подготовка толщиной 100мм | м2 | 29 | 21-2922-35-КР1 | давальческий материал | 0 |  | 0
605 | 23 | Подготовка нижней площадки, Армированная бетонная подготовка толщиной 100мм (Бетона В15) | м3 | 3 | 21-2922-35-КР1 | давальческий материал | 0 |  | 0
606 | 24 | Подготовка нижней площадки, Армирование бетонной подготовки диаметром 6 класс арматуры В500С | кг | 4 | 21-2922-35-КР1 | давальческий материал | 0 |  | 0
607 | 25 | Монолитные стены толщиной 200мм, Бетон В25 | м3 | 16,7 | 21-2922-35-КР1 | давальческий материал | 0 |  | 0
608 | 26 | Монолитные подколонники толщиной 400x400мм, Бетон В25; W8; F201 | м3 | 0,5 | 21-2922-35-КР1 | давальческий материал | 0 |  | 0
609 | 27 | Лестничные площадки, Бетон В25; W8; F202 | м3 | 3,5 | 21-2922-35-КР1 | давальческий материал | 0 |  | 0
610 | 28 | Лестничные марши, Бетон В25; W8; F203 | м3 | 12,6 | 21-2922-35-КР1 | давальческий материал | 0 |  | 0
611 | 29 | Ребристые плиты, Бетон В25; W8; F204 | м3 | 22,5 | 21-2922-35-КР1 | давальческий материал | 0 |  | 0
612 | 30 | Ребристые плиты перекрытия (галереи), Бетон В25 | м3 | 13,2 | 21-2922-35-КР1 | давальческий материал | 0 |  | 0
613 | 31 | Ребристые плиты покрытия (галереи), Бетон В25 | м3 | 15,4 | 21-2922-35-КР1 | давальческий материал | 0 |  | 0
614 | 32 | Плиты под подъемник (галереи), Бетон В25 | м3 | 0,5 | 21-2922-35-КР1 | давальческий материал | 0 |  | 0
615 | 33 | Плиты покрытия, Труба 57x3x500 ГОСТ 10704-91 | кг | 22,0 | 21-2922-35-КР1 | давальческий материал | 0 |  | 0
616 | 34 | Металлическая колонна, Двутавр широкополочный 30 Ш1 по ГОСТ Р 57837-2017 | кг | 6495 | 21-2922-35-КР1 | давальческий материал | 0 |  | 0
617 | 35 | Металлическая колонна 30 Ш1, грунтовка поверхности Гф-0,21, расход 80 грамм/м2 | м2 | 125 | 21-2922-35-КР1 | давальческий материал | 0 |  | 0
618 | 36 | Металлическая колонна 30 Ш1, покрытие лаком БТ-577, расход 150грамм/м2 | м2 | 125 | 21-2922-35-КР1 | давальческий материал | 0 |  | 0
619 | 37 | Металлическая балка 30 Ш1, Двутавр широкополочный 30 Ш1 по ГОСТ Р 57837-2017 | кг | 3134 | 21-2922-35-КР1 | давальческий материал | 0 |  | 0
620 | 38 | Металлическая балка 30 Ш1, грунтовка поверхности Гф-0,21, расход 80 грамм/м2 | м2 | 104,6 | 21-2922-35-КР1 | давальческий материал | 0 |  | 0
621 | 39 | Металлическая балка 30 Ш1, покрытие лаком БТ-577, расход 150грамм/м2 | м2 | 104,6 | 21-2922-35-КР1 | давальческий материал | 0 |  | 0
622 | 40 | Металлическая балка 20 Ш1, Двутавр широкополочный 20 Ш1 по ГОСТ Р 57837-2017 | кг | 2622 | 21-2922-35-КР1 | давальческий материал | 0 |  | 0
623 | 41 | Металлическая балка 20 Ш1, грунтовка поверхности Гф-0,21, расход 80 грамм/м2 | м2 | 139,2 | 21-2922-35-КР1 | давальческий материал | 0 |  | 0
624 | 42 | Металлическая балка 20 Ш1, покрытие лаком БТ-577, расход 150грамм/м2 | м2 | 139,2 | 21-2922-35-КР1 | давальческий материал | 0 |  | 0
625 | 43 | Опорные плиты колонн, Подливка из мелкозернистого бетона В30 | м3 | 0,27 | 21-2922-35-КР1 | давальческий материал | 0 |  | 0
626 | 44 | Металлические связи, Труба квадратного сечения 50x4 по ГОСТ 30245-2003 | кг | 337 | 21-2922-35-КР1 | давальческий материал | 0 |  | 0
627 | 45 | Металлические связи, грунтовка поверхности Гф-0,21, расход 80 грамм/м2 | м2 | 26,5 | 21-2922-35-КР1 | давальческий материал | 0 |  | 0
628 | 46 | Металлические связи, покрытие лаком БТ-577, расход 150грамм/м2 | м2 | 26,5 | 21-2922-35-КР1 | давальческий материал | 0 |  | 0
629 | 47 | Металлические связи, Равнополочный уголок 75x75x6 (галереи) по ГОСТ 8509-93 | кг | 226 | 21-2922-35-КР1 | давальческий материал | 0 |  | 0
630 | 48 | Металлические связи, грунтовка поверхности Гф-0,21, расход 80 грамм/м2 | м2 | 22,0 | 21-2922-35-КР1 | давальческий материал | 0 |  | 0
631 | 49 | Металлические связи, покрытие лаком БТ-577, расход 150грамм/м2 | м2 | 22,0 | 21-2922-35-КР1 | давальческий материал | 0 |  | 0
632 | 50 | Покрытие на отм. +3,115, Профнастил Н75-70-0,9 по ГОСТ 24045-94 | м2 | 150 | 21-2922-35-КР1 | давальческий материал | 0 |  | 0
633 | 51 | Профнастил, грунтовка поверхности Гф-0,21, расход 80 грамм/м2 | м2 | 198 | 21-2922-35-КР1 | давальческий материал | 0 |  | 0
634 | 52 | Профнастил, покрытие лаком БТ-577, расход 150грамм/м2 | м2 | 198 | 21-2922-35-КР1 | давальческий материал | 0 |  | 0
635 | 53 | Перекрытие на отм.-0,050, Профнастил Н75-70-0,9 по ГОСТ 24045-94 (галереи) | м2 | 77 | 21-2922-35-КР1 | давальческий материал | 0 |  | 0
636 | 54 | Профнастил, грунтовка поверхности Гф-0,21, расход 80 грамм/м2 | м2 | 154 | 21-2922-35-КР1 | давальческий материал | 0 |  | 0
637 | 55 | Профнастил, покрытие лаком БТ-577, расход 150грамм/м2 | м2 | 154 | 21-2922-35-КР1 | давальческий материал | 0 |  | 0
638 | 56 | Покрытие на отм.+3,050, Профнастил Н75-70-0,9 по ГОСТ 24045-94 (галереи) | м2 | 128 | 21-2922-35-КР1 | давальческий материал | 0 |  | 0
639 | 57 | Профнастил, грунтовка поверхности Гф-0,21, расход 80 грамм/м2 | м2 | 257 | 21-2922-35-КР1 | давальческий материал | 0 |  | 0
640 | 58 | Профнастил, покрытие лаком БТ-577, расход 150грамм/м2 | м2 | 257 | 21-2922-35-КР1 | давальческий материал | 0 |  | 0
641 | 59 | Монтажные соединения колонн, балок, связей, Пластина толщиной 4мм по ГОСТ 19903-2015 | кг | 26,4 | 21-2922-35-КР1 | давальческий материал | 0 |  | 0
642 | 60 | Монтажные соединения колонн, балок, связей, Пластина толщиной 8мм по ГОСТ 19903-2015 | кг | 174 | 21-2922-35-КР1 | давальческий материал | 0 |  | 0
643 | 61 | Монтажные соединения колонн, балок, связей, Пластина толщиной 10мм по ГОСТ 19903-2015 | кг | 678 | 21-2922-35-КР1 | давальческий материал | 0 |  | 0
644 | 62 | Монтажные соединения колонн, балок, связей, Пластина толщиной 12мм по ГОСТ 19903-2015 | кг | 166 | 21-2922-35-КР1 | давальческий материал | 0 |  | 0
645 | 63 | Монтажные соединения колонн, балок, связей, Пластина толщиной 14мм по ГОСТ 19903-2015 | кг | 275 | 21-2922-35-КР1 | давальческий материал | 0 |  | 0
646 | 64 | Монтажные соединения колонн, балок, связей, Пластина толщиной 16мм по ГОСТ 19903-2015 | кг | 244 | 21-2922-35-КР1 | давальческий материал | 0 |  | 0
647 | 65 | Монтажные соединения колонн, балок, связей, Пластина толщиной 20мм по ГОСТ 19903-2015 | кг | 63 | 21-2922-35-КР1 | давальческий материал | 0 |  | 0
648 | 66 | Монтажные соединения колонн, балок, связей, Пластина толщиной 25мм по ГОСТ 19903-2015 | кг | 352 | 21-2922-35-КР1 | давальческий материал | 0 |  | 0
649 | 67 | Монтажные соединения колонн, балок, связей, Пластина толщиной 40мм по ГОСТ 19903-2015 | кг | 131 | 21-2922-35-КР1 | давальческий материал | 0 |  | 0
650 | 68 | Монтажные соединения колонн и балок, Уголок 150x150x10 по ГОСТ 8509-93 | кг | 22 | 21-2922-35-КР1 | давальческий материал | 0 |  | 0
651 | 69 | Монтажные соединения колонн и балок, Уголок 125x125x10 по ГОСТ 8509-93 | кг | 106 | 21-2922-35-КР1 | давальческий материал | 0 |  | 0
652 | 70 | Монтажные соединения колонн и балок, Уголок 160x160x100 по ГОСТ 8510-86 | кг | 109 | 21-2922-35-КР1 | давальческий материал | 0 |  | 0
653 | 71 | Монтажные соединения колонн и балок, Швеллер П16 по ГОСТ 82400-90 | кг | 16 | 21-2922-35-КР1 | давальческий материал | 0 |  | 0
654 | 72 | Пластины, грунтовка поверхности Гф-0,21, расход 80 грамм/м2 | м2 | 60 | 21-2922-35-КР1 | давальческий материал | 0 |  | 0
655 | 73 | Пластины, покрытие лаком БТ-577, расход 150грамм/м2 | м2 | 60 | 21-2922-35-КР1 | давальческий материал | 0 |  | 0
656 | 74 | Уголки, грунтовка поверхности Гф-0,21, расход 80 грамм/м2 | м2 | 7 | 21-2922-35-КР1 | давальческий материал | 0 |  | 0
657 | 75 | Уголки, покрытие лаком БТ-577, расход 150грамм/м2 | м2 | 7 | 21-2922-35-КР1 | давальческий материал | 0 |  | 0
658 | 76 | Монтажные соединения колонн и балок, Высокопрочные болты М24 40X "Селект" | шт. | 132 | 21-2922-35-КР1 | давальческий материал | 0 |  | 0
659 | 77 | Монтажные соединения колонн и балок, Анкер HILTI HST3 M16x145 | шт. | 86 | 21-2922-35-КР1 | давальческий материал | 0 |  | 0
660 | 78 | Установка баз колонн, Болт 1.1.М20x710.0.9Г2С ГОСТ 24379-2012 | шт. | 68 | 21-2922-35-КР1 | давальческий материал | 0 |  | 0
661 | 79 | Монтажные соединения связей, Болты М12 | шт. | 84 | 21-2922-35-КР1 | давальческий материал | 0 |  | 0
662 | 80 | Монтажные соединения связей, Болты М18 | шт. | 138 | 21-2922-35-КР1 | давальческий материал | 0 |  | 0
663 | 81 | Армирование Стм-1 (стена) | кг | 390.71 | 21-2922-35-КР1 | давальческий материал | 0 |  | 0
664 | 82 | Армирование Стм-2 (стена) | кг | 338.7 | 21-2922-35-КР1 | давальческий материал | 0 |  | 0
665 | 83 | Армирование Стм-3 (стена) | кг | 572.4 | 21-2922-35-КР1 | давальческий материал | 0 |  | 0
666 | 84 | Армирование Стм-4 (стена) | кг | 201 | 21-2922-35-КР1 | давальческий материал | 0 |  | 0
667 | 85 | Армирование лестничных маршей, Арматура диаметра 10 класса А500С по ГОСТ Р 52544-2006 | кг | 1018 | 21-2922-35-КР1 | давальческий материал | 0 |  | 0
668 | 86 | Армирование плит перекрытий и лестничных площадок, Арматура диаметра 10 класса А500С по ГОСТ Р 52544-2006 | кг | 3316 | 21-2922-35-КР1 | давальческий материал | 0 |  | 0
669 | 87 | Армирование ребристой плиты покрытия, Арматура диаметра 6 класса В500С по ГОСТ Р 52544-2006 | кг | 848 | 21-2922-35-КР1 | давальческий материал | 0 |  | 0
670 | 88 | Армирование ребристой плиты покрытия, Арматура диаметра 10 класса А500С по ГОСТ Р 52544-2006 | кг | 961 | 21-2922-35-КР1 | давальческий материал | 0 |  | 0
671 | 89 | Армирование ребристой плиты покрытия, Арматура диаметра 6 класса А240 по ГОСТ 5781-82 | кг | 234,0 | 21-2922-35-КР1 | давальческий материал | 0 |  | 0
672 | 90 | Армирование ребристой плиты покрытия, Арматура диаметра 8 класса А240 по ГОСТ 5781-82 | кг | 667,0 | 21-2922-35-КР1 | давальческий материал | 0 |  | 0
673 | 91 | Крепление ребристой плиты покрытия, Арматура диаметра 12 класса А500С по ГОСТ Р 52544-2006 | кг | 2071 | 21-2922-35-КР1 | давальческий материал | 0 |  | 0
674 | 92 | Крепление ребристой плиты покрытия, Арматура диаметра 16 класса А500С по ГОСТ Р 52544-2006 | кг | 164 | 21-2922-35-КР1 | давальческий материал | 0 |  | 0
675 | Крепление наружных стен
676 | 93 | Крепление вент.фасада в цоколе, Труба прямоугольного сечения 120x80x5 по ГОСТ 30245-2003 | кг | 4958.8 | 21-2922-35-КР1 | давальческий материал | 0 |  | 0
677 | 94 | Крепление вент.фасада в цоколе, Уголок 63x63x6 по ГОСТ 8509-93 | кг | 260,80 | 21-2922-35-КР1 | давальческий материал | 0 |  | 0
678 | 95 | Крепление вент.фасада в цоколе, Анкер HILTI HST-R M8x95, 180 шт | шт. | 320,00 | 21-2922-35-КР1 | давальческий материал | 0 |  | 0
679 | Ограждения внутренних лестниц
680 | 96 | Металлическое ограждение, Труба 30 диаметра с толщиной стенки 3мм по ГОСТ 8732-78 (Общая длина ограждений -294м) | кг | 587 | 21-2922-35-КР1 | давальческий материал | 0 |  | 0
681 | 97 | Металлическое ограждение, Труба 25 диаметра с толщиной стенки 3мм по ГОСТ 8732-78 | кг | 365 | 21-2922-35-КР1 | давальческий материал | 0 |  | 0
682 | 98 | Металлическое ограждение, Труба 20 диаметра с толщиной стенки 3мм по ГОСТ 8732-78 | кг | 412 | 21-2922-35-КР1 | давальческий материал | 0 |  | 0
683 | 99 | Металлическое ограждение, Арматура диаметра 10 класса А240 по ГОСТ 5781-82 | кг | 224 | 21-2922-35-КР1 | давальческий материал | 0 |  | 0
684 | 100 | Металлическое ограждение, Пластина 120x120x6 по ГОСТ 103-2006 | кг | 10 | 21-2922-35-КР1 | давальческий материал | 0 |  | 0
685 | 101 | Металлическое ограждение, Пластина 90x90x6 длиной по ГОСТ 103-2006 | кг | 118 | 21-2922-35-КР1 | давальческий материал | 0 |  | 0
686 | 102 | Металлическое ограждение, Пластина 60x60x6 по ГОСТ 103-2006 | кг | 71 | 21-2922-35-КР1 | давальческий материал | 0 |  | 0
687 | 103 | Металлическое ограждение, Монтажные содинения Hilti HSTA M8 | шт. | 1356 | 21-2922-35-КР1 | давальческий материал | 0 |  | 0
688 | Ограждения наружних лестниц
689 | 104 | Металлическое ограждение, Труба 30 диаметра с толщиной стенки 3мм по ГОСТ 8732-78 (Общая длина ограждений -314м) | кг | 543 | 21-2922-35-КР1 | давальческий материал | 0 |  | 0
690 | 105 | Металлическое ограждение, Труба 25 диаметра с толщиной стенки 3мм по ГОСТ 8732-78 | кг | 355 | 21-2922-35-КР1 | давальческий материал | 0 |  | 0
691 | 106 | Металлическое ограждение, Труба 20 диаметра с толщиной стенки 3мм по ГОСТ 8732-78 | кг | 294 | 21-2922-35-КР1 | давальческий материал | 0 |  | 0
692 | 107 | Металлическое ограждение, Арматура диаметра 10 класса А240 по ГОСТ 5781-82 | кг | 216 | 21-2922-35-КР1 | давальческий материал | 0 |  | 0
693 | 108 | Металлическое ограждение, Пластина толщиной 120x120x6мм по ГОСТ 103-2006 | кг | 122 | 21-2922-35-КР1 | давальческий материал | 0 |  | 0
694 | 109 | Металлическое ограждение, Монтажные содинения Hilti HSTA M8 | шт. | 644 | 21-2922-35-КР1 | давальческий материал | 0 |  | 0
695 | Ограждения парапетов
696 | 110 | Металлическое ограждение, Квадратная труба сечением 30x30x2 по ГОСТ 8639-82 (Общая длина ограждений -320м) | кг | 664 | 21-2922-35-КР1 | давальческий материал | 0 |  | 0
697 | 111 | Металлическое ограждение, Квадратная труба сечением 50x50x5 по ГОСТ 8639-82 | кг | 1952 | 21-2922-35-КР1 | давальческий материал | 0 |  | 0
698 | 112 | Металлическое ограждение, Пластина толщиной 180x180x6мм по ГОСТ 103-2006 | кг | 690 | 21-2922-35-КР1 | давальческий материал | 0 |  | 0
699 | 113 | Металлическое ограждение, Монтажные содинения Hilti HRD-M10*80-HF | шт. | 2320 | 21-2922-35-КР1 | давальческий материал | 0 |  | 0
700 | Пожарные лестницы на кровле
701 | 114 | Металлическое ограждение, Труба 20 диаметра с толщиной стенки 3мм по ГОСТ 8732-78 | кг | 282 | 21-2922-35-КР1 | давальческий материал | 0 |  | 0
702 | 115 | Металлическое ограждение, Пластина толщиной 180x180x10мм по ГОСТ 103-2006 | кг | 97 | 21-2922-35-КР1 | давальческий материал | 0 |  | 0
703 | 115 | Металлическое ограждение, Уголок 50x5 по ГОСТ 8509-93 | кг | 325 | 21-2922-35-КР1 | давальческий материал | 0 |  | 0
704 | 116 | Металлическое ограждение, Монтажные содинения Hilti HRD-M10*80-HF | шт. | 152 | 21-2922-35-КР1 | давальческий материал | 0 |  | 0
705 | Грунтовка и окрашивание поверхностей металлических ограждений
706 | 117 | Металлические ограждения, Грунт-эмаль в 2 слоя (или аналог), расход 80 грамм/м2 | м2 | 300 | 21-2922-35-КР1 | давальческий материал | 0 |  | 0
707 |  | ИТОГО 21-2922-35-КР1 | [7 empty] | 0
708 |  | Стоимость доставки (транспортные расходы при наличии) | компл. | 1 |  |  | 0 |  | 0 | 0
709 |  | Накладные расходы (транспортировка сотрудников, проживание, питание, суточные и т.п.) | компл. | 1 |  |  | 0 |  | 0 | 0
710 |  | Стоимость Банковской гарантии на СМР (включена в стоимость Предложения) | компл. | 1 |  |  | 0 |  | 0 | 0
711 |  | Итого стоимость коммерческого предложения, руб., с учетом НДС 20% | [6 empty] | 0 | 0
1. Расходные материалы включены в стоимость работ.
2. Коммерческое предложение Участника включает все возможные расходы Участника, учитывает все требования, указанные в Техническом задании и в рабочей документации, а также включает все налоги, пошлины и другие обязательные платежи в соответствии с законодательством Российской Федерации, все транспортные и иные расходы Участника, связанные с надлежащим исполнением.
|  | Срок выполнения работ, к.д. | 244 к.д.
|  | Кол-во сотрудников, планируемых для работы на площадке (ИТР/ рабочие), чел. | ИТР ____ чел. / рабочих ______ чел.
|  | Условия финансирования (аванс (да/нет), размер,%) | %
|  | Готовность открытия банковской гарантии в соответствии с договором (да/нет) | да
|  | Стоимость банковской гарантии учтена в стоимости коммерческого предложения, ориентировочная стоимость | да
|  | Гарантийный срок, мес. | 60 мес.
|  | Согласие подписать договор по форме Заказчика | да
|  | Система налогооблажения (ОСНО/УСН) | ОСНО/УСН
Опыт аналогичных работ (указать не менее трех аналогичных договоров: Заказчик, объект, сумма)
|  | Дата регистрации компании (приложить все документы в соответствии с обязательным списком) | дд.мм.гг.
|  | Участник подтверждает, что учел в коммерческом предложении вне необходимые материалы, в том числе вспомогательное оборудование и работы для поставки, монтажу,пуско-наладочных работ, весь комплекс раот, обеспечивающий ввод в эксплуатацию | да
|  | Обязательное предоставление Графика движения рабочей силы (ИТР, рабочие) в календарных днях | представлен / не представлен
Указать ранее заключенные договоры с ГК ВИС, если имеется
Дополнительная информация
Наименование компании
_________________ (Ф.И.О. Должность)
дд.мм.гг.

## 31 АР
КОММЕРЧЕСКОЕ ПРЕДЛОЖЕНИЕ
Стройка: «Жилой комплекс (ГП-31, ГП-32, ГП-33, ГП-34, ГП-35) расположенный по адресу: Ямало-Ненецкий автономный округ, г. Салехард, правый берег р. Шайтанка
ВЕДОМОСТЬ ОБЪЁМОВ РАБОТ №1/АР
по разделу 21-2922-31-АР
на Кладочные работы жилого дома ГП-31
№ п/п | Наименование работ | Ед. изм. | Кол-во | Ссылка на чертежи, спецификации | Формула расчета, расчет объемов работ и расхода материалов
1 | 2 | 3 | 4 | 5 | 6
Кладочные работы
Наружные стены
1 | Кладка наружных стен: Блок ячеистобетонный (газобетонный) D600; B3,5; REI 180 толщиной 300мм | м3 | 513,5 | 21-2922-31-AР-BОР
2 | Кладка наружных стен: Блок ячеистобетонный (газобетонный) D600; B3,5; REI 180 толщиной 400мм | м3 | 727,6
Внутренние стены
3 | Кладка внутренних стен: Блок ячеистобетонный (газобетонный) D600; B3,5; REI 180 толщиной 200мм | м3 | 1102,4 | 21-2922-31-AР-BОР
4 | Кладка внутренних стен: Блок ячеистобетонный (газобетонный) D600; B3,5; REI 180 толщиной 150мм | м3 | 40,4
5 | Кладка внутренних стен: Блок ячеистобетонный (газобетонный) D600; B3,5; REI 180 толщиной 100мм | м3 | 41,2
Перегородки
6 | Кладка перегородки из влагостойких пазогребневых плит D1250 (перегородки с\у и ванных комнат) толщиной 80мм | м3 | 192,02 | 21-2922-31-AР-BОР
7 | Кладка перегородки из влагостойких пазогребневых плит D1250 (перегородки вокруг инженерных коммуникаций) толщиной 50ммм | м3 | 17,4
8 | Кладка перегородки из пазогребневых плит D1250 (межкомнатные перегородки) толщиной 100мм | м3 | 521,2
Кирпичная кладка
9 | Кладка из кирпича полнотелого (250х120х65) на цементно-песчаном растворе М100, армированная сеткой Ø3 50х50 через каждые 4 ряда (для шахт БКТ на чердаке) толщиной 120мм | м3 | 2,0 | 21-2922-31-AР-BОР
10 | Наружные стены: кладка из кирпича полнотелого (250х120х65) на цементно-песчаном растворе М100, армированная сеткой Ø3 50х50 через каждые 4 ряда (шахты под дефлекторы) толщиной 120мм | м3 | 5,6
11 | Кладка из кирпича полнотелого (250х120х65) на цементно-песчаном растворе М100, армированная сеткой Ø3 50х50 через каждые 4 ряда (устройство парапета кровли) толщиной 380мм | м3 | 172,8
12 | Кладка из кирпича полнотелого (250х120х65) на цементно-песчаном растворе М100, армированная сеткой Ø3 50х50 через каждые 4 ряда (устройство парапета галереи) толщиной 250мм | м3 | 11,2
13 | Кладка из кирпича полнотелого (250х120х65) на цементно-песчаном растворе М100, армированная сеткой Ø3 50х50 через каждые 4 ряда (устройство парапета над ЛЛУ) толщиной 250 | м3 | 33
14 | Кладка из кирпича полнотелого (250х120х65) на цементно-песчаном растворе М100, армированная сеткой Ø3 50х50 через каждые 4 ряда (заложить проем в стене ЛЛУ размером 2100х1200мм на первом этаже БКТ) толщиной 120мм | м3 | 1,8

## 32 АР
Утверждаю:
НАЧАЛЬНИК ТЕРРИТОРИАЛЬНОГО УПРАВЛЕНИЯ ООО "ПФ "ВИС" г.САЛЕХАРД
_____________________Шишкин А.М.
Стройка: «Жилой комплекс (ГП-31, ГП-32, ГП-33, ГП-34, ГП-35) расположенный по адресу: Ямало-Ненецкий автономный округ, г. Салехард, правый берег р. Шайтанка
ВЕДОМОСТЬ ОБЪЁМОВ РАБОТ №1/АР
по разделу 21-2922-32-АР
на Кладочные работы жилого дома ГП-32
№ п/п | Наименование работ | Ед. изм. | Кол-во | Ссылка на чертежи, спецификации | Формула расчета, расчет объемов работ и расхода материалов
1 | 2 | 3 | 4 | 5 | 6
Кладочные работы
Наружные стены
1 | Кладка наружных стен: Блок ячеистобетонный (газобетонный) D600; B3,5; REI 180 толщиной 300мм | м3 | 441.5 | 21-2922-32-AР-BОР
2 | Кладка наружных стен: Блок ячеистобетонный (газобетонный) D600; B3,5; REI 180 толщиной 400мм | м3 | 381.2
Внутренние стены
3 | Кладка внутренних стен: Блок ячеистобетонный (газобетонный) D600; B3,5; REI 180 толщиной 200мм | м3 | 742 | 21-2922-32-AР-BОР
4 | Кладка внутренних стен: Блок ячеистобетонный (газобетонный) D600; B3,5; REI 180 толщиной 150мм | м3 | 8.4
5 | Кладка внутренних стен: Блок ячеистобетонный (газобетонный) D600; B3,5; REI 180 толщиной 100мм | м3 | 24.8
Перегородки
6 | Кладка перегородки из влагостойких пазогребневых плит D1250 (перегородки с\у и ванных комнат) толщиной 80мм | м3 | 109.13 | 21-2922-32-AР-BОР
7 | Кладка перегородки из влагостойких пазогребневых плит D1250 (перегородки вокруг инженерных коммуникаций) толщиной 50ммм | м3 | 13.1
8 | Кладка перегородки из пазогребневых плит D1250 (межкомнатные перегородки) толщиной 100мм | м3 | 362.3
Кирпичная кладка
9 | Кладка из кирпича полнотелого (250х120х65) на цементно-песчаном растворе М100, армированная сеткой Ø3 50х50 через каждые 4 ряда (для шахт БКТ на чердаке) толщиной 120мм | м3 | 0.75 | 21-2922-32-AР-BОР
10 | Наружные стены: кладка из кирпича полнотелого (250х120х65) на цементно-песчаном растворе М100, армированная сеткой Ø3 50х50 через каждые 4 ряда (шахты под дефлекторы) толщиной 120мм | м3 | 3.4
11 | Кладка из кирпича полнотелого (250х120х65) на цементно-песчаном растворе М100, армированная сеткой Ø3 50х50 через каждые 4 ряда (устройство парапета кровли) толщиной 380мм | м3 | 98.1
12 | Кладка из кирпича полнотелого (250х120х65) на цементно-песчаном растворе М100, армированная сеткой Ø3 50х50 через каждые 4 ряда (устройство парапета галереи) толщиной 250мм | м3 | 8.5
13 | Кладка из кирпича полнотелого (250х120х65) на цементно-песчаном растворе М100, армированная сеткой Ø3 50х50 через каждые 4 ряда (устройство парапета над ЛЛУ) толщиной 250 | м3 | 16.5
14 | Кладка из кирпича полнотелого (250х120х65) на цементно-песчаном растворе М100, армированная сеткой Ø3 50х50 через каждые 4 ряда (заложить проем в стене ЛЛУ размером 2100х1200мм на первом этаже БКТ) толщиной 120мм | м3 | 0.9

## 33 АР
Утверждаю:
НАЧАЛЬНИК ТЕРРИТОРИАЛЬНОГО УПРАВЛЕНИЯ ООО "ПФ "ВИС" г.САЛЕХАРД
_____________________Шишкин А.М.
Стройка: «Жилой комплекс (ГП-31, ГП-32, ГП-33, ГП-34, ГП-35) расположенный по адресу: Ямало-Ненецкий автономный округ, г. Салехард, правый берег р. Шайтанка
ВЕДОМОСТЬ ОБЪЁМОВ РАБОТ №1/АР
по разделу 21-2922-33-АР
на Кладочные работы жилого дома ГП-33
№ п/п | Наименование работ | Ед. изм. | Кол-во | Ссылка на чертежи, спецификации | Формула расчета, расчет объемов работ и расхода материалов
1 | 2 | 3 | 4 | 5 | 6
Кладочные работы
Наружные стены
1 | Кладка наружных стен: Блок ячеистобетонный (газобетонный) D600; B3,5; REI 180 толщиной 300мм | м3 | 500,14 | 21-2922-33-AР-BОР
2 | Кладка наружных стен: Блок ячеистобетонный (газобетонный) D600; B3,5; REI 180 толщиной 400мм | м3 | 403,3
Внутренние стены
3 | Кладка внутренних стен: Блок ячеистобетонный (газобетонный) D600; B3,5; REI 180 толщиной 200мм | м3 | 753,1 | 21-2922-33-AР-BОР
4 | Кладка внутренних стен: Блок ячеистобетонный (газобетонный) D600; B3,5; REI 180 толщиной 100мм | м3 | 15,8
Перегородки
5 | Кладка перегородки из влагостойких пазогребневых плит D1250 (перегородки с\у и ванных комнат) толщиной 80мм | м3 | 114.9 | 21-2922-33-AР-BОР
6 | Кладка перегородки из влагостойких пазогребневых плит D1250 (перегородки вокруг инженерных коммуникаций) толщиной 50ммм | м3 | 14.1
7 | Кладка перегородки из пазогребневых плит D1250 (межкомнатные перегородки) толщиной 100мм | м3 | 392,8
Кирпичная кладка
8 | Наружные стены: кладка из кирпича полнотелого (250х120х65) на цементно-песчаном растворе М100, армированная сеткой Ø3 50х50 через каждые 4 ряда (шахты под дефлекторы) толщиной 120мм | м3 | 3.4 | 21-2922-34-AР-BОР
9 | Кладка из кирпича полнотелого (250х120х65) на цементно-песчаном растворе М100, армированная сеткой Ø3 50х50 через каждые 4 ряда (устройство парапета кровли) толщиной 380мм | м3 | 98.1
10 | Кладка из кирпича полнотелого (250х120х65) на цементно-песчаном растворе М100, армированная сеткой Ø3 50х50 через каждые 4 ряда (устройство парапета над ЛЛУ) толщиной 250 | м3 | 16,5
11 | Кладка из кирпича полнотелого (250х120х65) на цементно-песчаном растворе М100, армированная сеткой Ø3 50х50 через каждые 4 ряда (заложить проем в стене ЛЛУ размером 2100х1200мм на первом этаже БКТ) толщиной 120мм | м3 | 0,9

## 34 АР
Утверждаю:
НАЧАЛЬНИК ТЕРРИТОРИАЛЬНОГО УПРАВЛЕНИЯ ООО "ПФ "ВИС" г.САЛЕХАРД
_____________________Шишкин А.М.
Стройка: «Жилой комплекс (ГП-31, ГП-32, ГП-33, ГП-34, ГП-35) расположенный по адресу: Ямало-Ненецкий автономный округ, г. Салехард, правый берег р. Шайтанка
ВЕДОМОСТЬ ОБЪЁМОВ РАБОТ №1/АР
по разделу 21-2922-34-АР
на Кладочные работы жилого дома ГП-34
№ п/п | Наименование работ | Ед. изм. | Кол-во | Ссылка на чертежи, спецификации | Формула расчета, расчет объемов работ и расхода материалов
1 | 2 | 3 | 4 | 5 | 6
Кладочные работы
Наружные стены
1 | Кладка наружных стен: Блок ячеистобетонный (газобетонный) D600; B3,5; REI 180 толщиной 300мм | м3 | 212.9 | 21-2922-34-AР-BОР
2 | Кладка наружных стен: Блок ячеистобетонный (газобетонный) D600; B3,5; REI 180 толщиной 400мм | м3 | 286.54
Внутренние стены
3 | Внутренние стены: Блок ячеистобетонный (газобетонный) D600; B3,5; REI 180 толщина 200мм | м3 | 602,72 | 21-2922-34-AР-BОР
4 | Внутренние стены: Блок ячеистобетонный (газобетонный) D600; B3,5; REI 180 толщина 150мм | м3 | 12,4
5 | Внутренние стены: Блок ячеистобетонный (газобетонный) D600; B3,5; REI 180 (стены вокруг инженерных коммуникаций) толщина 100мм | м3 | 21,4
Перегородки
6 | Кладка перегородки из влагостойких пазогребневых плит D1250 (перегородки с\у и ванных комнат) толщиной 80мм | м3 | 115.67 | 21-2922-34-AР-BОР
7 | Кладка перегородки из влагостойких пазогребневых плит D1250 (перегородки вокруг инженерных коммуникаций) толщиной 50ммм | м3 | 9.62
8 | Кладка перегородки из пазогребневых плит D1250 (межкомнатные перегородки) толщиной 100мм | м3 | 309.4
Кирпичная кладка
9 | Кладка из кирпича полнотелого (250х120х65) на цементно-песчаном растворе М100, армированная сеткой Ø3 50х50 через каждые 4 ряда (для шахт БКТ на чердаке) толщиной 120мм | м3 | 1.0 | 21-2922-34-AР-BОР
10 | Наружные стены: кладка из кирпича полнотелого (250х120х65) на цементно-песчаном растворе М100, армированная сеткой Ø3 50х50 через каждые 4 ряда (шахты под дефлекторы) толщиной 120мм | м3 | 2.8
11 | Кладка из кирпича полнотелого (250х120х65) на цементно-песчаном растворе М100, армированная сеткой Ø3 50х50 через каждые 4 ряда (устройство парапета кровли) толщиной 380мм | м3 | 104.3
12 | Кладка из кирпича полнотелого (250х120х65) на цементно-песчаном растворе М100, армированная сеткой Ø3 50х50 через каждые 4 ряда (устройство парапета галереи) толщиной 250мм | м3 | 6.67
13 | Кладка из кирпича полнотелого (250х120х65) на цементно-песчаном растворе М100, армированная сеткой Ø3 50х50 через каждые 4 ряда (устройство парапета над ЛЛУ) толщиной 250 | м3 | 16,5
14 | Кладка из кирпича полнотелого (250х120х65) на цементно-песчаном растворе М100, армированная сеткой Ø3 50х50 через каждые 4 ряда (заложить проем в стене ЛЛУ размером 2100х1200мм на первом этаже БКТ) толщиной 120мм | м3 | 0,9

## 35 АР
Утверждаю:
НАЧАЛЬНИК ТЕРРИТОРИАЛЬНОГО УПРАВЛЕНИЯ ООО "ПФ "ВИС" г.САЛЕХАРД
_____________________Шишкин А.М.
Стройка: «Жилой комплекс (ГП-31, ГП-32, ГП-33, ГП-34, ГП-35) расположенный по адресу: Ямало-Ненецкий автономный округ, г. Салехард, правый берег р. Шайтанка
ВЕДОМОСТЬ ОБЪЁМОВ РАБОТ №1/АР
по разделу 21-2922-35-АР
на Кладочные работы жилого дома ГП-35
№ п/п | Наименование работ | Ед. изм. | Кол-во | Ссылка на чертежи, спецификации | Формула расчета, расчет объемов работ и расхода материалов
1 | 2 | 3 | 4 | 5 | 6
Кладочные работы
Наружные стены
1 | Кладка наружных стен: Блок ячеистобетонный (газобетонный) D600; B3,5; REI 180 толщиной 300мм | м3 | 429.5 | 21-2922-35-AР-BОР
2 | Кладка наружных стен: Блок ячеистобетонный (газобетонный) D600; B3,5; REI 180 толщиной 400мм | м3 | 352.3
Внутренние стены
3 | Внутренние стены: Блок ячеистобетонный (газобетонный) D600; B3,5; REI 180 толщина 200мм | м3 | 742,0 | 21-2922-35-AР-BОР
4 | Внутренние стены: Блок ячеистобетонный (газобетонный) D600; B3,5; REI 180 толщина 150мм | м3 | 8,4
5 | Внутренние стены: Блок ячеистобетонный (газобетонный) D600; B3,5; REI 180 (стены вокруг инженерных коммуникаций) толщина 100мм | м3 | 24,8
Перегородки
6 | Кладка перегородки из влагостойких пазогребневых плит D1250 (перегородки с\у и ванных комнат) толщиной 80мм | м3 | 109.13 | 21-2922-35-AР-BОР
7 | Кладка перегородки из влагостойких пазогребневых плит D1250 (перегородки вокруг инженерных коммуникаций) толщиной 50ммм | м3 | 13.1
8 | Кладка перегородки из пазогребневых плит D1250 (межкомнатные перегородки) толщиной 100мм | м3 | 362,3
Кирпичная кладка
9 | Кладка из кирпича полнотелого (250х120х65) на цементно-песчаном растворе М100, армированная сеткой Ø3 50х50 через каждые 4 ряда (для шахт БКТ на чердаке) толщиной 120мм | м3 | 0.75 | 21-2922-35-AР-BОР
10 | Наружные стены: кладка из кирпича полнотелого (250х120х65) на цементно-песчаном растворе М100, армированная сеткой Ø3 50х50 через каждые 4 ряда (шахты под дефлекторы) толщиной 120мм | м3 | 3.4
11 | Кладка из кирпича полнотелого (250х120х65) на цементно-песчаном растворе М100, армированная сеткой Ø3 50х50 через каждые 4 ряда (устройство парапета кровли) толщиной 380мм | м3 | 98.1
12 | Кладка из кирпича полнотелого (250х120х65) на цементно-песчаном растворе М100, армированная сеткой Ø3 50х50 через каждые 4 ряда (устройство парапета галереи) толщиной 250мм | м3 | 8,5
13 | Кладка из кирпича полнотелого (250х120х65) на цементно-песчаном растворе М100, армированная сеткой Ø3 50х50 через каждые 4 ряда (устройство парапета над ЛЛУ) толщиной 250 | м3 | 16,5
14 | Кладка из кирпича полнотелого (250х120х65) на цементно-песчаном растворе М100, армированная сеткой Ø3 50х50 через каждые 4 ряда (заложить проем в стене ЛЛУ размером 2100х1200мм на первом этаже БКТ) толщиной 120мм | м3 | 0,9

## 31 КЖ
Утверждаю:
НАЧАЛЬНИК ТЕРРИТОРИАЛЬНОГО УПРАВЛЕНИЯ ООО "ПФ "ВИС" г.САЛЕХАРД
_____________________Шишкин А.М.
Стройка: «Жилой комплекс (ГП-31, ГП-32, ГП-33, ГП-34, ГП-35) расположенный по адресу: Ямало-Ненецкий автономный округ, г. Салехард, правый берег р. Шайтанка
ВЕДОМОСТЬ ОБЪЁМОВ РАБОТ №1/КР1
по разделу 21-2922-31-КР1
на Конструктивные решения по жилому дому ГП-31
№ п/п | Наименование работ | Ед. изм. | Кол-во | Ссылка на чертежи, спецификации | Формула расчета, расчет объемов работ и расхода материалов
1 | 2 | 3 | 4 | 5 | 6
Монтажные работы
Монтаж строительных конструкций
1 | Монтаж колонн | шт | 165 | 21-2922-31-КЖ1
2 | Монтаж диафрагм | шт | 289
3 | Монтаж ригелей | шт | 493
4 | Монтаж плит | шт | 1053
5 | Монтаж лестничный блоков:
| ЛП | шт | 97
| ЛМ | шт | 72
| ступ. | шт | 90
6 | Монтаж лифтовых шахт | шт | 44
7 | Монтаж плит лифтовых шахт | шт | 6
8 | Монтаж вент.блоков | шт | 250
Бетонирование МУ
9 | Монолитные участки | м3 | 186,23 | 21-2922-31-КЖ1
Молниезащита
10 | Вертикальные токоотводы, Арматура диаметра 10 класса А240 по ГОСТ5781-82 | кг | 390 | 21-2922-31-МЗ
11 | Горизонтальные пояса, Арматура диаметра 10 класса А240 по ГОСТ5781-82 | кг | 574
12 | Молниеприемная сетка, Арматура диаметра 10 класса А240 по ГОСТ5781-82 | кг | 401
13 | Крепление молниезащиты, Оцинкованная сталь ОЦ по ГОСТ 14918-80 Пластина 0,55x50x100 по ГОСТ 14918-80 | кг | 99
14 | Крепление молниезащиты, Оцинкованная сталь ОЦ по ГОСТ 14918-80 Пластина 5x80x150 по ГОСТ 14918-80 | кг | 45
15 | Крепление молниезащиты, Распорный анкер HILTI HAS М8x85/30/40 (или аналог) | шт | 275
16 | Крепление молниезащиты, Полиамидный дюбель POKS NAT ПДЗ 8х50 (или аналог) | шт | 386
17 | Крепление молниеприменой сетки, 165/MBG-10 OBO "BETTERMANN" (или анлог) | шт | 2850
Пристроенные входные группы
18 | Ростверки 600x600мм, Бетон В25 | м3 | 18,9 | 21-2922-31-КР1
19 | Ростверки 600x400мм(галереи), Бетон В25 | м3 | 18,8
20 | Гидроизоляция, Обмазка битумом монолитные ростверки в 2 слоя | м2 | 640
21 | Подготовка нижней площадки, Песчанная подготовка толщиной 100мм | м2 | 46
22 | Подготовка нижней площадки, Армированная бетонная подготовка толщиной 100мм (Бетон В15) | м2 | 5
23 | Монолитные стены толщиной 200мм, Бетон В25 | м3 | 22,4
24 | Лестничные площадки, Бетон В25 | м3 | 31,7
25 | Лестничные марши, Бетон В25 | м3 | 21,1
26 | Ребристые плиты покрытия, Бетон В25 | м3 | 29,4
27 | Ребристые плиты перекрытия (галереи), Бетон В25 | м3 | 37,2
28 | Ребристые плиты покрытия (галереи), Бетон В25 | м3 | 48,7
29 | Плиты под подъемник (галереи), Бетон В25 | м3 | 1,6
30 | Плиты покрытия, Труба 57x3x500 ГОСТ 10704-91 | кг | 28,0
31 | Монолитные подколонники (галереи), Бетон В25 | м3 | 1,2
32 | Металлическая колонна, Двутавр широкополочный 30 Ш1 L=3065 (24 шт.) по ГОСТ Р 57837-2017 | кг | 4178
33 | Металлическая колонна, Двутавр широкополочный 30 Ш1 (галереи) по ГОСТ Р 57837-2017 | кг | 8313
34 | Металлическая колонна 30 Ш1, грунтовка поверхности Гф-0,21, расход 80 грамм/м2 | м2 | 463
35 | Металлическая колонна 30 Ш1, покрытие лаком БТ-577, расход 150грамм/м2 | м2 | 463
36 | Металлическая балка, Двутавр широкополочный 30 Ш1 по ГОСТ Р 57837-2017 | кг | 5661
37 | Металлическая балка 30 Ш1, грунтовка поверхности Гф-0,21, расход 80 грамм/м2 | м2 | 139,5
38 | Металлическая балка 30 Ш1, покрытие лаком БТ-577, расход 150грамм/м2 | м2 | 139,5
39 | Металлическая балка, Двутавр широкополочный 20 Ш1 (галереи) по ГОСТ Р 57837-2017 | кг | 6941
40 | Металлическая балка 20 Ш1, грунтовка поверхности Гф-0,21, расход 80 грамм/м2 | м2 | 520,0
41 | Металлическая балка 20 Ш1, покрытие лаком БТ-577, расход 150грамм/м2 | м2 | 520,0
42 | Опорные плиты колонн, Подливка из мелкозернистого бетона В30 | м3 | 0,75
43 | Металлические связи, Труба квадратного сечения 50x4 по ГОСТ 30245-2003 | кг | 449
44 | Металлические связи, грунтовка поверхности Гф-0,21, расход 80 грамм/м2 | м2 | 21,2
45 | Металлические связи, покрытие лаком БТ-577, расход 150грамм/м2 | м2 | 21,2
46 | Металлические связи, Равнополочный уголок 75x75x6 (галереи) по ГОСТ 8509-93 | кг | 603
47 | Металлические связи, грунтовка поверхности Гф-0,21, расход 80 грамм/м2 | м2 | 42,4
48 | Металлические связи, покрытие лаком БТ-577, расход 150грамм/м2 | м2 | 42,4
49 | Покрытие на отм. +3,115, Профнастил Н75-70-0,9 по ГОСТ 24045-94 | м2 | 196
50 | Профнастил, грунтовка поверхности Гф-0,21, расход 80 грамм/м2 | м2 | 264
51 | Профнастил, покрытие лаком БТ-577, расход 150грамм/м2 | м2 | 264
52 | Перекрытие на отм.-0,050, Профнастил Н75-70-0,9 по ГОСТ 24045-94 (галереи) | м2 | 186
53 | Профнастил, грунтовка поверхности Гф-0,21, расход 80 грамм/м2 | м2 | 373
54 | Профнастил, покрытие лаком БТ-577, расход 150грамм/м2 | м2 | 373
55 | Покрытие на отм.+3,050, Профнастил Н75-70-0,9 по ГОСТ 24045-94 (галереи) | м2 | 325
56 | Профнастил, грунтовка поверхности Гф-0,21, расход 80 грамм/м2 | м2 | 650
57 | Профнастил, покрытие лаком БТ-577, расход 150грамм/м2 | м2 | 650
58 | Монтажные соединения колонн, балок, связей, Пластина толщиной 4мм по ГОСТ 19903-2015 | кг | 35,2
59 | Монтажные соединения колонн, балок, связей, Пластина толщиной 8мм по ГОСТ 19903-2015 | кг | 372
60 | Монтажные соединения колонн, балок, связей, Пластина толщиной 10мм по ГОСТ 19903-2015 | кг | 1311
61 | Монтажные соединения колонн, балок, связей, Пластина толщиной 12мм по ГОСТ 19903-2015 | кг | 383
62 | Монтажные соединения колонн, балок, связей, Пластина толщиной 14мм по ГОСТ 19903-2015 | кг | 367
63 | Монтажные соединения колонн, балок, связей, Пластина толщиной 16мм по ГОСТ 19903-2015 | кг | 325
64 | Монтажные соединения колонн, балок, связей, Пластина толщиной 20мм по ГОСТ 19903-2015 | кг | 141
65 | Монтажные соединения колонн, балок, связей, Пластина толщиной 25мм по ГОСТ 19903-2015 | кг | 470
66 | Монтажные соединения колонн, балок, связей, Пластина толщиной 40мм по ГОСТ 19903-2015 | кг | 211
67 | Пластины, грунтовка поверхности Гф-0,21, расход 80 грамм/м2 | м2 | 100
68 | Пластины, покрытие лаком БТ-577, расход 150грамм/м2 | м2 | 100
69 | Уголки, грунтовка поверхности Гф-0,21, расход 80 грамм/м2 | м2 | 10
70 | Уголки, покрытие лаком БТ-577, расход 150грамм/м2 | м2 | 10
71 | Монтажные соединения колонн и балок, Высокопрочные болты М24 40X "Селект" | шт | 198
72 | Монтажные соединения колонн и фундамента, Болт 1.1.М20x710.0.9Г2С ГОСТ 24379-2012 | шт | 122
73 | Монтажные соединения связей, Болты М12 | шт | 104
74 | Монтажные соединения связей, Болты М18 | шт | 346
75 | Армирование стен Стм-1 Арматура А240 по ГОСТ 5781-82*; А500С по ГОСТ Р 52544-2006 | кг | 781,40
76 | Армирование стен Стм-2 Арматура А240 по ГОСТ 5781-82*; А500С по ГОСТ Р 52544-2006 | кг | 451,60
77 | Армирование стен Стм-3 Арматура А240 по ГОСТ 5781-82*; А500С по ГОСТ Р 52544-2006 | кг | 763,20
78 | Армирование лестничных маршей, Арматура диаметра 10 класса А500С по ГОСТ Р 52544-2006 | кг | 1591
79 | Армирование плит перекрытий и лестничных площадок, Арматура диаметра 10 класса А500С по ГОСТ Р 52544-2006 | кг | 4461
80 | Армирование ребристых плит перекрытия, Арматура диаметра 6 класса В500С по ГОСТ Р 52544-2006 | кг | 1783
81 | Армирование ребристых плит перекрытия, Арматура диаметра 10 класса А500С по ГОСТ Р 52544-2006 | кг | 1456
82 | Армирование ребристых плит перекрытия, Арматура диаметра 12 класса А500С по ГОСТ Р 52544-2006 | кг | 5933
83 | Крепление ребристых плит перекрытия, Арматура диаметра 16 класса А500С по ГОСТ Р 52544-2006 | кг | 350
84 | Армирование ребристых плит перекрытия, Арматура диаметра 6 класса А240 по ГОСТ 5781-82 | кг | 324,0
85 | Армирование ребристых плит перекрытия, Арматура диаметра 8 класса А240 по ГОСТ 5781-82 | кг | 1916,0
Крепление наружних стен
86 | Крепление вент.фасада в цоколе, Труба прямоугольного сечения 120x80x5 по ГОСТ 30245-2003 | кг | 6762,00 | 21-2922-31-КР1
87 | Крепление вент.фасада в цоколе, Уголок 63x63x6 по ГОСТ 8509-93 | кг | 374,90
88 | Крепление вент.фасада в цоколе, Анкер HILTI HST-R M8x95, 180 шт | шт | 460,00
Ограждения внутренних лестниц
89 | Металлическое ограждение, Труба 30 диаметра толщиной стенки 3мм по ГОСТ 8732-78 (Общая длина ограждений -798м) | кг | 1594 | 21-2922-31-КР1
90 | Металлическое ограждение, Труба 25 диаметра толщиной стенки 3мм по ГОСТ 8732-78 | кг | 628
91 | Металлическое ограждение, Труба 20 диаметра толщиной стенки 3мм по ГОСТ 8732-78 | кг | 676
92 | Металлическое ограждение, Арматура диаметра 10 класса А240 по ГОСТ 5781-82 | кг | 386
93 | Металлическое ограждение, Пластина 120x120x6 по ГОСТ 103-2006 | кг | 20
94 | Металлическое ограждение, Пластина 90x90x6 длиной по ГОСТ 103-2006 | кг | 198
95 | Металлическое ограждение, Пластина 60x60x6 по ГОСТ 103-2006 | кг | 118
96 | Металлическое ограждение, Монтажные содинения Hilti HSTA M8 | шт | 2296
Ограждения наружних лестниц
97 | Металлическое ограждение, Труба 30 диаметра с толщиной стенки 3мм по ГОСТ 8732-78 (общая длина ограждений - 511м) | кг | 1023 | 21-2922-31-КР1
98 | Металлическое ограждение, Труба 25 диаметра с толщиной стенки 3мм по ГОСТ 8732-78 | кг | 531
99 | Металлическое ограждение, Труба 20 диаметра с толщиной стенки 3мм по ГОСТ 8732-78 | кг | 571
100 | Металлическое ограждение, Арматура диаметра 10 класса А240 по ГОСТ 5781-82 | кг | 358
101 | Металлическое ограждение, Пластина 120x120x6 по ГОСТ 103-2006 | кг | 194
102 | Металлическое ограждение, Монтажные содинения Hilti HSTA M8 | шт | 1044
Ограждения парапетов
103 | Металлическое ограждение, Квадратная труба сечением 30x30x2 по ГОСТ 8639-82 (Общая длина ограждений - 490м) | кг | 1122 | 21-2922-31-КР1
104 | Металлическое ограждение, Квадратная труба сечением 50x50x5 по ГОСТ 8639-82 | кг | 3298
105 | Металлическое ограждение, Пластина 180x180x6 по ГОСТ 103-2006 | кг | 1166
106 | Металлическое ограждение, Монтажные содинения Hilti HRD-M10*80-HF | шт | 3920
Пожарные лестницы на кровле
107 | Металлическое ограждение, Труба 20 диаметра с толщиной стенки 3мм по ГОСТ 8732-78 | кг | 739 | 21-2922-31-КР1
108 | Металлическое ограждение, Пластина 180x180x10 по ГОСТ 103-2006 | кг | 248
109 | Металлическое ограждение, Уголок 50x5 по ГОСТ 8509-93 | кг | 662
110 | Металлическое ограждение, Монтажные содинения Hilti HRD-M10*80-HF | шт | 392
Грунтовка и окрашивание поверхностей металлических ограждений
111 | Металлические ограждения, Грунт-эмаль в 2 слоя (или аналог), расход 80 грамм/м2 | м2 | 500 | 21-2922-31-КР1

## 32 КЖ
Утверждаю:
НАЧАЛЬНИК ТЕРРИТОРИАЛЬНОГО УПРАВЛЕНИЯ ООО "ПФ "ВИС" г.САЛЕХАРД
_____________________Шишкин А.М.
Стройка: «Жилой комплекс (ГП-31, ГП-32, ГП-33, ГП-34, ГП-35) расположенный по адресу: Ямало-Ненецкий автономный округ, г. Салехард, правый берег р. Шайтанка
ВЕДОМОСТЬ ОБЪЁМОВ РАБОТ №1/КР1
по разделу 21-2922-32-КР1
на Конструктивные решения по жилому дому ГП-32
№ п/п | Наименование работ | Ед. изм. | Кол-во | Ссылка на чертежи, спецификации | Формула расчета, расчет объемов работ и расхода материалов
1 | 2 | 3 | 4 | 5 | 6
Строительно-монтажные работы
Монтаж строительных конструкций
1 | Монтаж колонн | шт | 112 | 21-2922-32-КЖ1
2 | Монтаж диафрагм | шт | 143
3 | Монтаж ригелей | шт | 274
4 | Монтаж плит | шт | 563
5 | Монтаж лестничный блоков:
| ЛП | шт | 49
| ЛМ | шт | 40
| ступ. | шт | 45
6 | Монтаж лифтовых шахт | шт | 26
| Монтаж плит лифтовых шахт | шт
7 | Монтаж вент.блоков | шт | 200
Бетонирование МУ
8 | МУ | м3 | 94,36 | 21-2922-32-КЖ1
Молниезащита
9 | Вертикальные токоотводы, Арматура диаметра 10 класса А240 по ГОСТ5781-82 | кг | 297 | 21-2922-32-МЗ
10 | Горизонтальные пояса, Арматура диаметра 10 класса А240 по ГОСТ5781-82 | кг | 402
11 | Молниеприемная сетка, Арматура диаметра 10 класса А240 по ГОСТ5781-82 | кг | 223
12 | Крепление молниезащиты, Оцинкованная сталь ОЦ по ГОСТ 14918-80 Пластина 0,55x50x100 по ГОСТ 14918-80 | кг | 68
13 | Крепление молниезащиты, Оцинкованная сталь ОЦ по ГОСТ 14918-80 Пластина 5x80x150 по ГОСТ 14918-80 | кг | 37
14 | Крепление молниезащиты, Распорный анкер HILTI HAS М8x85/30/40 (или аналог) | шт | 226
15 | Крепление молниезащиты, Полиамидный дюбель POKS NAT ПДЗ 8х50 (или аналог) | шт | 259
16 | Крепление молниеприменой сетки, 165/MBG-10 OBO "BETTERMANN" (или анлог) | шт | 1170
Пристроенные входные группы
17 | Ростверки 600x600мм, Бетон В25 | м3 | 13,9 | 21-2922-32-КР1
18 | Ростверки 600x400мм(галереи), Бетон В25 | м3 | 7,8
19 | Гидроизоляция, Обмазка битумом монолитные ростверки в 2 слоя | м2 | 533
20 | Подготовка нижней площадки, Песчанная подготовка толщиной 100мм | м2 | 30
21 | Подготовка нижней площадки, Армированная бетонная подготовка толщиной 100мм (Бетон В15) | м2 | 4
22 | Монолитные стены толщиной 200мм, Бетон В25 | м3 | 16.8
23 | Монолитные подколонники толщиной 400x400мм, Бетон В25; W8; F201 | м3 | 0,5
24 | Лестничные площадки, Бетон В25; W8; F202 | м3 | 24,4
25 | Лестничные марши, Бетон В25; W8; F203 | м3 | 12,2
26 | Ребристые плиты, Бетон В25; W8; F204 | м3 | 22,5
27 | Ребристые плиты перекрытия (галереи), Бетон В25 | м3 | 13,2
28 | Ребристые плиты покрытия (галереи), Бетон В25 | м3 | 15,4
29 | Плиты под подъемник (галереи), Бетон В25 | м3 | 0,5
30 | Плиты покрытия, Труба 57x3x500 ГОСТ 10704-91 | кг | 22,0
31 | Металлическая колонна, Двутавр широкополочный 30 Ш1 по ГОСТ Р 57837-2017 | кг | 6495
32 | Металлическая колонна 30 Ш1, грунтовка поверхности Гф-0,21, расход 80 грамм/м2 | м2 | 125
33 | Металлическая колонна 30 Ш1, покрытие лаком БТ-577, расход 150грамм/м2 | м2 | 125
34 | Металлическая балка 30 Ш1, Двутавр широкополочный 30 Ш1 по ГОСТ Р 57837-2017 | кг | 3134
35 | Металлическая балка 30 Ш1, грунтовка поверхности Гф-0,21, расход 80 грамм/м2 | м2 | 104,6
36 | Металлическая балка 30 Ш1, покрытие лаком БТ-577, расход 150грамм/м2 | м2 | 104,6
37 | Металлическая балка 20 Ш1, Двутавр широкополочный 20 Ш1 по ГОСТ Р 57837-2017 | кг | 2622
38 | Металлическая балка 20 Ш1, грунтовка поверхности Гф-0,21, расход 80 грамм/м2 | м2 | 139,2
39 | Металлическая балка 20 Ш1, покрытие лаком БТ-577, расход 150грамм/м2 | м2 | 139,2
40 | Опорные плиты колонн, Подливка из мелкозернистого бетона В30 | м3 | 0,27
41 | Металлические связи, Труба квадратного сечения 50x4 по ГОСТ 30245-2003 | кг | 337
42 | Металлические связи, грунтовка поверхности Гф-0,21, расход 80 грамм/м2 | м2 | 26,5
43 | Металлические связи, покрытие лаком БТ-577, расход 150грамм/м2 | м2 | 26,5
44 | Металлические связи, Равнополочный уголок 75x75x6 (галереи) по ГОСТ 8509-93 | кг | 226
45 | Металлические связи, грунтовка поверхности Гф-0,21, расход 80 грамм/м2 | м2 | 22,0
46 | Металлические связи, покрытие лаком БТ-577, расход 150грамм/м2 | м2 | 22,0
47 | Покрытие на отм. +3,115, Профнастил Н75-70-0,9 по ГОСТ 24045-94 | м2 | 150
48 | Профнастил, грунтовка поверхности Гф-0,21, расход 80 грамм/м2 | м2 | 198
49 | Профнастил, покрытие лаком БТ-577, расход 150грамм/м2 | м2 | 198
50 | Перекрытие на отм.-0,050, Профнастил Н75-70-0,9 по ГОСТ 24045-94 (галереи) | м2 | 77
51 | Профнастил, грунтовка поверхности Гф-0,21, расход 80 грамм/м2 | м2 | 154
52 | Профнастил, покрытие лаком БТ-577, расход 150грамм/м2 | м2 | 154
53 | Покрытие на отм.+3,050, Профнастил Н75-70-0,9 по ГОСТ 24045-94 (галереи) | м2 | 128
54 | Профнастил, грунтовка поверхности Гф-0,21, расход 80 грамм/м2 | м2 | 257
55 | Профнастил, покрытие лаком БТ-577, расход 150грамм/м2 | м2 | 257
56 | Монтажные соединения колонн, балок, связей, Пластина толщиной 4мм по ГОСТ 19903-2015 | кг | 26,4
57 | Монтажные соединения колонн, балок, связей, Пластина толщиной 8мм по ГОСТ 19903-2015 | кг | 174
58 | Монтажные соединения колонн, балок, связей, Пластина толщиной 10мм по ГОСТ 19903-2015 | кг | 678
59 | Монтажные соединения колонн, балок, связей, Пластина толщиной 12мм по ГОСТ 19903-2015 | кг | 166
60 | Монтажные соединения колонн, балок, связей, Пластина толщиной 14мм по ГОСТ 19903-2015 | кг | 275
61 | Монтажные соединения колонн, балок, связей, Пластина толщиной 16мм по ГОСТ 19903-2015 | кг | 244
62 | Монтажные соединения колонн, балок, связей, Пластина толщиной 20мм по ГОСТ 19903-2015 | кг | 63
63 | Монтажные соединения колонн, балок, связей, Пластина толщиной 25мм по ГОСТ 19903-2015 | кг | 352
64 | Монтажные соединения колонн, балок, связей, Пластина толщиной 40мм по ГОСТ 19903-2015 | кг | 131
65 | Монтажные соединения колонн и балок, Уголок 150x150x10 по ГОСТ 8509-93 | кг | 22
66 | Монтажные соединения колонн и балок, Уголок 125x125x10 по ГОСТ 8509-93 | кг | 106
67 | Монтажные соединения колонн и балок, Уголок 160x160x100 по ГОСТ 8510-86 | кг | 109
68 | Монтажные соединения колонн и балок, Швеллер П16 по ГОСТ 82400-90 | кг | 16
69 | Пластины, грунтовка поверхности Гф-0,21, расход 80 грамм/м2 | м2 | 60
70 | Пластины, покрытие лаком БТ-577, расход 150грамм/м2 | м2 | 60
71 | Уголки, грунтовка поверхности Гф-0,21, расход 80 грамм/м2 | м2 | 7
72 | Уголки, покрытие лаком БТ-577, расход 150грамм/м2 | м2 | 7
73 | Монтажные соединения колонн и балок, Высокопрочные болты М24 40X "Селект" | шт | 132
74 | Монтажные соединения колонн и балок, Анкер HILTI HST3 M16x145 | шт | 86
75 | Армирование стен Стм-1 Арматура А240 по ГОСТ 5781-82*; А500С по ГОСТ Р 52544-2006 | кг | 390,70
76 | Армирование стен Стм-2 Арматура А240 по ГОСТ 5781-82*; А500С по ГОСТ Р 52544-2006 | кг | 338,70
77 | Армирование стен Стм-3 Арматура А240 по ГОСТ 5781-82*; А500С по ГОСТ Р 52544-2006 | кг | 572,40
78 | Армирование стен Стм-4 Арматура А240 по ГОСТ 5781-82*; А500С по ГОСТ Р 52544-2006 | кг | 210,16
79 | Армирование лестничных маршей, Арматура диаметра 10 класса А500С по ГОСТ Р 52544-2006 | кг | 965
80 | Армирование плит перекрытий и лестничных площадок, Арматура диаметра 10 класса А500С по ГОСТ Р 52544-2006 | кг | 3280
81 | Армирование ребристых плит перекрытия, Арматура диаметра 6 класса В500С по ГОСТ Р 52544-2006 | кг | 974
82 | Армирование ребристых плит перекрытия, Арматура диаметра 10 класса А500С по ГОСТ Р 52544-2006 | кг | 961
83 | Армирование ребристых плит перекрытия, Арматура диаметра 12 класса А500С по ГОСТ Р 52544-2006 | кг | 2456
84 | Армирование ребристых плит перекрытия, Арматура диаметра 16 класса А500С по ГОСТ Р 52544-2006 | кг | 2456
85 | Армирование ребристых плит перекрытия, Арматура диаметра 6 класса А240 по ГОСТ 5781-82 | кг | 243,9
86 | Армирование ребристых плит перекрытия, Арматура диаметра 8 класса А240 по ГОСТ 5781-82 | кг | 690,0
87 | Крепление ребристых плит перекрытия, Арматура диаметра 16 класса А500С по ГОСТ Р 52544-2006 | кг | 234
Крепление наружних стен
88 | Крепление вент.фасада в цоколе, Труба прямоугольного сечения 120x80x5 по ГОСТ 30245-2003 | кг | 4958.8 | 21-2922-32-КР1
89 | Крепление вент.фасада в цоколе, Уголок 63x63x6 по ГОСТ 8509-93 | кг | 260.8
90 | Крепление вент.фасада в цоколе, Анкер HILTI HST-R M8x95, 180 шт | шт | 320,00
Ограждения внутренних лестниц
91 | Металлическое ограждение, Труба 30 диаметра с толщиной стенки 3мм по ГОСТ 8732-78 (Общая длина ограждений -294м) | кг | 587 | 21-2922-32-КР1
92 | Металлическое ограждение, Труба 25 диаметра с толщиной стенки 3мм по ГОСТ 8732-78 | кг | 365
93 | Металлическое ограждение, Труба 20 диаметра с толщиной стенки 3мм по ГОСТ 8732-78 | кг | 412
94 | Металлическое ограждение, Арматура диаметра 10 класса А240 по ГОСТ 5781-82 | кг | 224
95 | Металлическое ограждение, Пластина 120x120x6 по ГОСТ 103-2006 | кг | 10
96 | Металлическое ограждение, Пластина 90x90x6 длиной по ГОСТ 103-2006 | кг | 118
97 | Металлическое ограждение, Пластина 60x60x6 по ГОСТ 103-2006 | кг | 71
98 | Металлическое ограждение, Монтажные содинения Hilti HSTA M8 | шт | 1356
Ограждения наружних лестниц
99 | Металлическое ограждение, Труба 30 диаметра с толщиной стенки 3мм по ГОСТ 8732-78 (Общая длина ограждений -260м) | кг | 520 | 21-2922-32-КР1
кг
100 | Металлическое ограждение, Труба 25 диаметра с толщиной стенки 3мм по ГОСТ 8732-78 |  | 351
101 | Металлическое ограждение, Труба 20 диаметра с толщиной стенки 3мм по ГОСТ 8732-78 | кг | 358
102 | Металлическое ограждение, Арматура диаметра 10 класса А240 по ГОСТ 5781-82 | кг | 220
103 | Металлическое ограждение, Пластина толщиной 120x120x6мм по ГОСТ 103-2006 | кг | 121
104 | Металлическое ограждение, Монтажные содинения Hilti HSTA M8 | шт | 636
Ограждения парапетов
105 | Металлическое ограждение, Квадратная труба сечением 30x30x2 по ГОСТ 8639-82 (Общая длина ограждений -290м) | кг | 664 | 21-2922-32-КР1
106 | Металлическое ограждение, Квадратная труба сечением 50x50x5 по ГОСТ 8639-82 | кг | 1952
107 | Металлическое ограждение, Пластина толщиной 180x180x6мм по ГОСТ 103-2006 | кг | 690
108 | Металлическое ограждение, Монтажные содинения Hilti HRD-M10*80-HF | шт | 2320
Пожарные лестницы на кровле
109 | Металлическое ограждение, Труба 20 диаметра с толщиной стенки 3мм по ГОСТ 8732-78 | кг | 282 | 21-2922-32-КР1
110 | Металлическое ограждение, Пластина толщиной 180x180x10мм по ГОСТ 103-2006 | кг | 97
111 | Металлическое ограждение, Уголок 50x5 по ГОСТ 8509-93 | кг | 325
112 | Металлическое ограждение, Монтажные содинения Hilti HRD-M10*80-HF | шт | 152
Грунтовка и окрашивание поверхностей металлических ограждений
113 | Металлические ограждения, Грунт-эмаль в 2 слоя (или аналог), расход 80 грамм/м2 | м2 | 300 | 21-2922-32-КР1

## 33 КЖ
Утверждаю:
НАЧАЛЬНИК ТЕРРИТОРИАЛЬНОГО УПРАВЛЕНИЯ ООО "ПФ "ВИС" г.САЛЕХАРД
_____________________Шишкин А.М.
Стройка: «Жилой комплекс (ГП-31, ГП-32, ГП-33, ГП-34, ГП-35) расположенный по адресу: Ямало-Ненецкий автономный округ, г. Салехард, правый берег р. Шайтанка
ВЕДОМОСТЬ ОБЪЁМОВ РАБОТ №1/КР
по разделу 21-2922-33 КР1
на Конструктивные решения по жилому дому ГП-33
№ п/п | Наименование работ | Ед. изм. | Кол-во | Ссылка на чертежи, спецификации | Формула расчета, расчет объемов работ и расхода материалов
1 | 2 | 3 | 4 | 5 | 6
Строительно-монтажные работы
Железобетонный каркас
1 | Монтаж колонн | шт. | 90 | 21-2922-33-КЖ1
2 | Монтаж диафрагм | шт. | 121
3 | Монтаж ригелей | шт. | 256
4 | Монтаж плит перекрытий | шт. | 523
5 | Устройство лестничного блока
6 | - лестничные площадки | шт. | 34
7 | - лестничные марши | шт. | 31
8 | - ступени | шт. | 45
9 | Монтаж лифтовых шахт | шт. | 22
10 | Монтаж вентиляционных блоков | шт. | 176
Бтонирование МУ
11 | Монолитные участки | м3 | 73.9 | 21-2922-33-КЖ1
Молниезащита
12 | Вертикальные токоотводы, Арматура диаметра 10 класса А240 по ГОСТ5781-82 | кг | 287 | 21-2922-33-МЗ
13 | Горизонтальные пояса, Арматура диаметра 10 класса А240 по ГОСТ5781-82 | кг | 389
14 | Молниеприемная сетка, Арматура диаметра 10 класса А240 по ГОСТ5781-82 | кг | 216
15 | Крепление молниезащиты, Оцинкованная сталь ОЦ по ГОСТ 14918-80 Пластина 0,55x50x100 по ГОСТ 14918-80 | кг | 68
16 | Крепление молниезащиты, Оцинкованная сталь ОЦ по ГОСТ 14918-80 Пластина 5x80x150 по ГОСТ 14918-80 | кг | 37
17 | Крепление молниезащиты, Распорный анкер HILTI HAS М8x85/30/40 (или аналог) | шт. | 226
18 | Крепление молниезащиты, Полиамидный дюбель POKS NAT ПДЗ 8х50 (или аналог) | шт. | 259
19 | Крепление молниеприменой сетки, 165/MBG-10 OBO "BETTERMANN" (или анлог) | шт. | 1170
Входные группы
20 | Ростверки 600x600мм, Бетон В25 | м3 | 13,9 | 21-2922-33-КР1
21 | Гидроизоляция, Обмазка битумом монолитные ростверки в 2 слоя | м2 | 201
22 | Подготовка нижней площадки, Песчанная подготовка толщиной 100мм | м2 | 29
23 | Подготовка нижней площадки, Армированная бетонная подготовка толщиной 100мм (Бетона В15) | м3 | 3
24 | Подготовка нижней площадки, Армирование бетонной подготовки диаметром 6 класс арматуры В500С | кг | 128
25 | Монолитные стены толщиной 200мм, Бетон В25 | м3 | 17,1
26 | Лестничные площадки, Бетон В25 | м3 | 24,7
27 | Лестничные марши, Бетон В25 | м3 | 8,7
28 | Ребристая плита покрытия, Бетон В25 | м3 | 22,5
29 | Плиты покрытия, Труба 57x3x500 ГОСТ 10704-91 | кг | 3,0
30 | Металлическая колонна, Двутавр широкополочный 30 Ш1 L=3065 (18 шт.) по СТО-АСЧМ 20-93 | кг | 3134
31 | Металлическая колонна 30 Ш1, грунтовка поверхности Гф-0,21, расход 80 грамм/м2 | м2 | 75
32 | Металлическая колонна 30 Ш1, покрытие лаком БТ-577, расход 150грамм/м2 | м2 | 75
33 | Металлическая балка, Двутавр широкополочный 30 Ш1 (9 шт.) по СТО-АСЧМ 20-93 | кг | 4322
34 | Металлическая балка 30 Ш1, грунтовка поверхности Гф-0,21, расход 80 грамм/м2 | м2 | 104,6
35 | Металлическая балка 30 Ш1, покрытие лаком БТ-577, расход 150грамм/м2 | м2 | 104,6
36 | Опорные плиты колонн, Подливка из мелкозернистого бетона В30 | м3 | 0,14
37 | Металлические связи, Труба квадратного сечения 50x4 по ГОСТ 30245-2003 | кг | 337
38 | Металлические связи, грунтовка поверхности Гф-0,21, расход 80 грамм/м2 | м2 | 15,9
39 | Металлические связи, покрытие лаком БТ-577, расход 150грамм/м2 | м2 | 15,9
40 | Покрытие, Профнастил Н75-70-0,9 по ГОСТ 24045-94 | м2 | 150
41 | Профнастил, грунтовка поверхности Гф-0,21, расход 80 грамм/м2 | м2 | 300
42 | Профнастил, покрытие лаком БТ-577, расход 150грамм/м2 | м2 | 300
43 | Монтажные соединения колонн, балок, связей, Пластина толщиной 4мм по ГОСТ 19903-2015 | кг | 26,4
44 | Монтажные соединения колонн, балок, связей, Пластина толщиной 8мм по ГОСТ 19903-2015 | кг | 28
45 | Монтажные соединения колонн, балок, связей, Пластина толщиной 10мм по ГОСТ 19903-2015 | кг | 233
46 | Монтажные соединения колонн, балок, связей, Пластина толщиной 14мм по ГОСТ 19903-2015 | кг | 275
47 | Монтажные соединения колонн, балок, связей, Пластина толщиной 16мм по ГОСТ 19903-2015 | кг | 244
48 | Монтажные соединения колонн, балок, связей, Пластина толщиной 25мм по ГОСТ 19903-2015 | кг | 352
49 | Монтажные соединения колонн, балок, связей, Пластина толщиной 40мм по ГОСТ 19903-2015 | кг | 90
50 | Монтажные соединения колонн и балок, Уголок 160x160x10 по ГОСТ 8509-93 | кг | 22
51 | Пластины, грунтовка поверхности Гф-0,21, расход 80 грамм/м2 | м2 | 60
52 | Пластины, покрытие лаком БТ-577, расход 150грамм/м2 | м2 | 60
53 | Уголки, грунтовка поверхности Гф-0,21, расход 80 грамм/м2 | м2 | 2
54 | Уголки, покрытие лаком БТ-577, расход 150грамм/м2 | м2 | 2
55 | Монтажные соединения колонн и балок, Высокопрочные болты М24 40X "Селект" | шт. | 108
56 | Монтажные соединения колонн и балок, Болт 1.1.М20х710.0.9Г2С ГОСТ 24379-2012 | шт. | 36
57 | Монтажные соединения связей, Болты М12 | шт. | 72
58 | Армирование Стм-1 (стена) | кг | 375,82
59 | Армирование Стм-2 (стена) | кг | 338,70
60 | Армирование Стм-3 (стена) | кг | 549,36
61 | Армирование Стм-4 (стена) | кг | 206,85
62 | Армирование лестничных маршей, Арматура диаметра 10 класса А500С по ГОСТ Р 52544-2006 | кг | 696
63 | Армирование плит перекрытий и лестничных площадок, Арматура диаметра 10 класса А500С по ГОСТ Р 52544-2006 | кг | 1856
64 | Армирование ребристой плиты покрытия, Арматура диаметра 6 класса В500С по ГОСТ Р 52544-2006 | кг | 366
65 | Армирование ребристой плиты покрытия, Арматура диаметра 10 класса А500С по ГОСТ Р 52544-2006 | кг | 1092
66 | Армирование ребристой плиты покрытия, Арматура диаметра 6 класса А240 по ГОСТ 5781-82 | кг | 395,3
67 | Крепление ребристой плиты покрытия, Арматура диаметра 16 класса А500С по ГОСТ Р 52544-2006 | кг | 46
Крепление наружных стен
68 | Крепление вент.фасада в цоколе, Труба прямоугольного сечения 120x80x5 по ГОСТ 30245-2003 | кг | 4958.8 | 21-2922-33-КР1
69 | Крепление вент.фасада в цоколе, Уголок 63x63x6 по ГОСТ 8509-93 | кг | 260,80
70 | Крепление вент.фасада в цоколе, Анкер HILTI HST-R M8x95, 180 шт | шт. | 320,00
Ограждения внутренних лестниц
71 | Металлическое ограждение, Труба 30 диаметра с толщиной стенки 3мм по ГОСТ 8732-78 (Общая длина ограждений -294м) | кг | 587 | 21-2922-33-КР1
72 | Металлическое ограждение, Труба 25 диаметра с толщиной стенки 3мм по ГОСТ 8732-78 | кг | 365
73 | Металлическое ограждение, Труба 20 диаметра с толщиной стенки 3мм по ГОСТ 8732-78 | кг | 412
74 | Металлическое ограждение, Арматура диаметра 10 класса А240 по ГОСТ 5781-82 | кг | 224
75 | Металлическое ограждение, Пластина 120x120x6 по ГОСТ 103-2006 | кг | 10
76 | Металлическое ограждение, Пластина 90x90x6 длиной по ГОСТ 103-2006 | кг | 118
77 | Металлическое ограждение, Пластина 60x60x6 по ГОСТ 103-2006 | кг | 71
78 | Металлическое ограждение, Монтажные содинения Hilti HSTA M8 | шт. | 1356
Ограждения наружних лестниц
79 | Металлическое ограждение, Труба 30 диаметра с толщиной стенки 3мм по ГОСТ 8732-78 (Общая длина ограждений -183м) | кг | 366 | 21-2922-33-КР1
80 | Металлическое ограждение, Труба 25 диаметра с толщиной стенки 3мм по ГОСТ 8732-78 | кг | 230
81 | Металлическое ограждение, Труба 20 диаметра с толщиной стенки 3мм по ГОСТ 8732-78 | кг | 230
82 | Металлическое ограждение, Арматура диаметра 10 класса А240 по ГОСТ 5781-82 | кг | 142
83 | Металлическое ограждение, Пластина толщиной 120x120x6мм по ГОСТ 103-2006 | кг | 82
84 | Металлическое ограждение, Монтажные содинения Hilti HSTA M8 | шт. | 412
Ограждения парапетов
85 | Металлическое ограждение, Квадратная труба сечением 30x30x2 по ГОСТ 8639-82 (Общая длина ограждений -290м) | кг | 664 | 21-2922-33-КР1
86 | Металлическое ограждение, Квадратная труба сечением 50x50x5 по ГОСТ 8639-82 | кг | 1952
87 | Металлическое ограждение, Пластина толщиной 180x180x6мм по ГОСТ 103-2006 | кг | 690
88 | Металлическое ограждение, Монтажные содинения Hilti HRD-M10*80-HF | шт. | 2320
Пожарные лестницы на кровле
89 | Металлическое ограждение, Труба 20 диаметра с толщиной стенки 3мм по ГОСТ 8732-78 | кг | 282 | 21-2922-33-КР1
90 | Металлическое ограждение, Пластина толщиной 180x180x10мм по ГОСТ 103-2006 | кг | 97
90 | Металлическое ограждение, Уголок 50x5 по ГОСТ 8509-93 | кг | 325
91 | Металлическое ограждение, Монтажные содинения Hilti HRD-M10*80-HF | шт. | 152
Грунтовка и окрашивание поверхностей металлических ограждений
92 | Металлические ограждения, Грунт-эмаль в 2 слоя (или аналог), расход 80 грамм/м2 | м2 | 250 | 21-2922-33-КР1

## 34 КЖ
Утверждаю:
НАЧАЛЬНИК ТЕРРИТОРИАЛЬНОГО УПРАВЛЕНИЯ ООО "ПФ "ВИС" г.САЛЕХАРД
_____________________Шишкин А.М.
Стройка: «Жилой комплекс (ГП-31, ГП-32, ГП-33, ГП-34, ГП-35) расположенный по адресу: Ямало-Ненецкий автономный округ, г. Салехард, правый берег р. Шайтанка
ВЕДОМОСТЬ ОБЪЁМОВ РАБОТ №1/КР
по разделу 21-2922-34 КР1
на Конструктивные решения по жилому дому ГП-34
№ п/п | Наименование работ | Ед. изм. | Кол-во | Ссылка на чертежи, спецификации | Формула расчета, расчет объемов работ и расхода материалов
1 | 2 | 3 | 4 | 5 | 6
Строительно-монтажные работы
Железобетонный каркас
1 | Монтаж колонн | шт. | 40 | 21-2922-34-КЖ1
2 | Монтаж диафрагм | шт. | 32
3 | Монтаж ригелей | шт. | 80
4 | Монтаж плит перекрытий | шт. | 178
5 | Устройство лестничного блока
6 | - лестничные площадки | шт. | 3
7 | - лестничные марши | шт. | 0
8 | - ступени | шт. | 45
9 | Монтаж лифтовых шахт | шт. | 9
10 | Монтаж вентиляционных блоков | шт. | 31
Бетонирование МУ
11 | Монолитные участки | м3 | 20.41 | 21-2922-34-КЖ1
Молниезащита
12 | Вертикальные токоотводы, Арматура диаметра 10 класса А240 по ГОСТ5781-82 | кг | 280 | 21-2922-34-МЗ
13 | Горизонтальные пояса, Арматура диаметра 10 класса А240 по ГОСТ5781-82 | кг | 342
14 | Молниеприемная сетка, Арматура диаметра 10 класса А240 по ГОСТ5781-82 | кг | 185
15 | Крепление молниезащиты, Оцинкованная сталь ОЦ по ГОСТ 14918-80 Пластина 0,55x50x100 по ГОСТ 14918-80 | кг | 63
16 | Крепление молниезащиты, Оцинкованная сталь ОЦ по ГОСТ 14918-80 Пластина 5x80x150 по ГОСТ 14918-80 | кг | 34
17 | Крепление молниезащиты, Распорный анкер HILTI HAS М8x85/30/40 (или аналог) | шт. | 238
18 | Крепление молниезащиты, Полиамидный дюбель POKS NAT ПДЗ 8х50 (или аналог) | шт. | 236
19 | Крепление молниеприменой сетки, 165/MBG-10 OBO "BETTERMANN" (или анлог) | шт. | 920
Входные группы
20 | Ростверки 600x600мм, Бетон В25; W8; F200 | м3 | 9,5 | 21-2922-34-КР1
21 | Ростверки 600x400мм, Бетон В25; W8; F200 | м3 | 10,7
22 | Гидроизоляция, Обмазка битумом монолитные ростверки в 2 слоя | м2 | 466
23 | Подготовка нижней площадки, Песчанная подготовка толщиной 100мм | м2 | 21
24 | Подготовка нижней площадки, Армированная бетонная подготовка толщиной 100мм (Бетона В15) | м3 | 3
25 | Подготовка нижней площадки, Армирование бетонной подготовки диаметром 6 класс арматуры В500С | кг | 85
26 | Монолитные стены толщиной 200мм, Бетон В25; W8; F200 | м3 | 11,4
27 | Монолитные подколонники 400x400мм, Бетон В25; W8; F200 | м3 | 0,7
28 | Лестничные площадки, Бетон В25; W8; F200 | м3 | 17,2
29 | Лестничные марши, Бетон В25; W8; F200 | м3 | 14,4
30 | Ребристые плиты перекрытия, Бетон В25; W8; F200 | м3 | 11,9
31 | Ребристые плиты перекрытия (галереи), Бетон В25 | м3 | 15,2
32 | Ребристые плиты покрытия (галереи), Бетон В25 | м3 | 21,2
33 | Плиты под подъемник (галереи), Бетон В25 | м3 | 1,1
34 | Плиты покрытия, Труба 57x3x500 ГОСТ 10704-91 | кг | 20,0
35 | Металлическая колонна 30 Ш1, Двутавр широкополочный 30 Ш1 по СТО-АСЧМ 20-93 | кг | 7504
36 | Металлическая колонна 30 Ш1, грунтовка поверхности Гф-0,21, расход 80 грамм/м2 | м2 | 240
37 | Металлическая колонна 30 Ш1, покрытие лаком БТ-577, расход 150грамм/м2 | м2 | 240
38 | Металлическая балка, Двутавр широкополочный 30 Ш1 по СТО-АСЧМ 20-93 | кг | 2881
39 | Металлическая балка 30 Ш1, грунтовка поверхности Гф-0,21, расход 80 грамм/м2 | м2 | 69,7
40 | Металлическая балка 30 Ш1, покрытие лаком БТ-577, расход 150грамм/м2 | м2 | 69,7
41 | Металлическая балка, Двутавр широкополочный 20 Ш1 по СТО-АСЧМ 20-93 | кг | 3869
42 | Металлическая балка 20 Ш1, грунтовка поверхности Гф-0,21, расход 80 грамм/м2 | м2 | 120,0
43 | Металлическая балка 20 Ш1, покрытие лаком БТ-577, расход 150грамм/м2 | м2 | 120,0
44 | Опорные плиты колонн, Подливка из мелкозернистого бетона В30 | м3 | 0,70
45 | Металлические связи, Труба квадратного сечения 50x4 по ГОСТ 30245-2003 | кг | 225
46 | Металлические связи, грунтовка поверхности Гф-0,21, расход 80 грамм/м2 | м2 | 10,6
47 | Металлические связи, покрытие лаком БТ-577, расход 150грамм/м2 | м2 | 10,6
48 | Покрытие, Профнастил Н75-70-0,9 по ГОСТ 24045-94 | м2 | 381
49 | Профнастил, грунтовка поверхности Гф-0,21, расход 80 грамм/м2 | м2 | 500
50 | Профнастил, покрытие лаком БТ-577, расход 150грамм/м2 | м2 | 500
51 | Монтажные соединения колонн, балок, связей, Пластина толщиной 4мм по ГОСТ 19903-2015 | кг | 4,7
52 | Монтажные соединения колонн, балок, связей, Пластина толщиной 8мм по ГОСТ 19903-2015 | кг | 220
53 | Монтажные соединения колонн, балок, связей, Пластина толщиной 10мм по ГОСТ 19903-2015 | кг | 614
54 | Монтажные соединения колонн, балок, связей, Пластина толщиной 14мм по ГОСТ 19903-2015 | кг | 184
55 | Монтажные соединения колонн, балок, связей, Пластина толщиной 16мм по ГОСТ 19903-2015 | кг | 485
56 | Монтажные соединения колонн, балок, связей, Пластина толщиной 20мм по ГОСТ 19903-2015 | кг | 252
57 | Монтажные соединения колонн, балок, связей, Пластина толщиной 25мм по ГОСТ 19903-2015 | кг | 245
58 | Монтажные соединения колонн, балок, связей, Пластина толщиной 40мм по ГОСТ 19903-2015 | кг | 188
59 | Монтажные соединения колонн и балок, Уголок 160x160x10 по ГОСТ 8509-93 | кг | 10
60 | Монтажные соединения колонн и балок, Уголок 125x125x10 по ГОСТ 8509-93 | кг | 183
61 | Горизонтальные связи, Уголок 75x75x6 по ГОСТ 8509-93 | кг | 449
62 | Монтажные соединения колонн и балок, Швеллер П16 по ГОСТ 82400-90 | кг | 46
63 | Пластины, грунтовка поверхности Гф-0,21, расход 80 грамм/м2 | м2 | 100
64 | Пластины, покрытие лаком БТ-577, расход 150грамм/м2 | м2 | 100
65 | Уголки, грунтовка поверхности Гф-0,21, расход 80 грамм/м2 | м2 | 10
66 | Уголки, покрытие лаком БТ-577, расход 150грамм/м2 | м2 | 10
67 | Монтажные соединения колонн и балок, Высокопрочные болты М24 40X "Селект" | шт. | 216
68 | Монтажные соединения колонн и балок, Анкер HILTI HST3 M16x145 | шт. | 106
69 | Установка баз колонн, Болт 1.1.М20x710.0.9Г2С ГОСТ 24379-2012 | шт. | 70
70 | Монтажные соединения связей, Болты М12 | шт. | 56
71 | Монтажные соединения связей, Болты М18 | шт. | 250
72 | Армирование Стм-1 (стена) | кг | 390.7
73 | Армирование Стм-2 (стена) | кг | 225.8
74 | Армирование Стм-3 (стена) | кг | 381.6
75 | Армирование лестничных маршей, Арматура диаметра 10 класса А500С по ГОСТ Р 52544-2006 | кг | 1298
76 | Армирование плит перекрытий и лестничных площадок, Арматура диаметра 10 класса А500С по ГОСТ Р 52544-2006 | кг | 2725.26
77 | Армирование ребристых плит перекрытия, Арматура диаметра 6 класса В500С по ГОСТ Р 52544-2006 | кг | 890
78 | Армирование ребристых плит перекрытия, Арматура диаметра 10 класса А500С по ГОСТ Р 52544-2006 | кг | 640
79 | Армирование ребристых плит перекрытия, Арматура диаметра 12 класса А500С по ГОСТ Р 52544-2006 | кг | 2871
80 | Армирование ребристых плит перекрытия, Арматура диаметра 6 класса А240 по ГОСТ 5781-82 | кг | 156,0
81 | Армирование ребристых плит перекрытия, Арматура диаметра 8 класса А240 по ГОСТ 5781-82 | кг | 908,8
82 | Крепление ребристых плит перекрытия, Арматура диаметра 16 класса А500С по ГОСТ Р 52544-2006 | кг | 183
Крепление наружных стен
83 | Крепление вент.фасада в цоколе, Труба прямоугольного сечения 120x80x5 по ГОСТ 30245-2003 | кг | 4169,90 | 21-2922-34-КР1
84 | Крепление вент.фасада в цоколе, Уголок 63x63x6 по ГОСТ 8509-93 | кг | 208,64
85 | Крепление вент.фасада в цоколе, Анкер HILTI HST-R M8x95, 180 шт | шт. | 256,00
Ограждения внутренних лестниц
86 | Металлическое ограждение, Труба 30 диаметра с толщиной стенки 3мм по ГОСТ 8732-78 (Общая длина ограждений -294м) | кг | 587 | 21-2922-34-КР1
87 | Металлическое ограждение, Труба 25 диаметра с толщиной стенки 3мм по ГОСТ 8732-78 | кг | 365
88 | Металлическое ограждение, Труба 20 диаметра с толщиной стенки 3мм по ГОСТ 8732-78 | кг | 412
89 | Металлическое ограждение, Арматура диаметра 10 класса А240 по ГОСТ 5781-82 | кг | 224
90 | Металлическое ограждение, Пластина 120x120x6 по ГОСТ 103-2006 | кг | 10
91 | Металлическое ограждение, Пластина 90x90x6 длиной по ГОСТ 103-2006 | кг | 118
92 | Металлическое ограждение, Пластина 60x60x6 по ГОСТ 103-2006 | кг | 71
93 | Металлическое ограждение, Монтажные содинения Hilti HSTA M8 | шт. | 1356
Ограждения наружних лестниц
94 | Металлическое ограждение, Труба 30 диаметра с толщиной стенки 3мм по ГОСТ 8732-78 (Общая длина ограждений -314м) | кг | 627 | 21-2922-34-КР1
95 | Металлическое ограждение, Труба 25 диаметра с толщиной стенки 3мм по ГОСТ 8732-78 | кг | 418
96 | Металлическое ограждение, Труба 20 диаметра с толщиной стенки 3мм по ГОСТ 8732-78 | кг | 403
97 | Металлическое ограждение, Арматура диаметра 10 класса А240 по ГОСТ 5781-82 | кг | 229
98 | Металлическое ограждение, Пластина толщиной 120x120x6мм по ГОСТ 103-2006 | кг | 127
99 | Металлическое ограждение, Монтажные содинения Hilti HSTA M8 | шт. | 760
Ограждения парапетов
100 | Металлическое ограждение, Квадратная труба сечением 30x30x2 по ГОСТ 8639-82 (Общая длина ограждений -320м) | кг | 733 | 21-2922-34-КР1
101 | Металлическое ограждение, Квадратная труба сечением 50x50x5 по ГОСТ 8639-82 | кг | 2154
102 | Металлическое ограждение, Пластина толщиной 180x180x6мм по ГОСТ 103-2006 | кг | 762
103 | Металлическое ограждение, Монтажные содинения Hilti HRD-M10*80-HF | шт. | 2560
Пожарные лестницы на кровле
104 | Металлическое ограждение, Труба 20 диаметра с толщиной стенки 3мм по ГОСТ 8732-78 | кг | 274 | 21-2922-34-КР1
105 | Металлическое ограждение, Пластина толщиной 180x180x10мм по ГОСТ 103-2006 | кг | 97
105 | Металлическое ограждение, Уголок 50x5 по ГОСТ 8509-93 | кг | 325
106 | Металлическое ограждение, Монтажные содинения Hilti HRD-M10*80-HF | шт. | 152
Грунтовка и окрашивание поверхностей металлических ограждений
107 | Металлические ограждения, Грунт-эмаль в 2 слоя (или аналог), расход 80 грамм/м2 | м2 | 200 | 21-2922-34-КР1

## 35 КЖ
Утверждаю:
НАЧАЛЬНИК ТЕРРИТОРИАЛЬНОГО УПРАВЛЕНИЯ ООО "ПФ "ВИС" г.САЛЕХАРД
_____________________Шишкин А.М.
Стройка: «Жилой комплекс (ГП-31, ГП-32, ГП-33, ГП-34, ГП-35) расположенный по адресу: Ямало-Ненецкий автономный округ, г. Салехард, правый берег р. Шайтанка
ВЕДОМОСТЬ ОБЪЁМОВ РАБОТ №1/КР
по разделу 21-2922-35 КР1
на Конструктивные решения по жилому дому ГП-35
№ п/п | Наименование работ | Ед. изм. | Кол-во | Ссылка на чертежи, спецификации | Формула расчета, расчет объемов работ и расхода материалов
1 | 2 | 3 | 4 | 5 | 6
Строительно-монтажные работы
Железобетонный каркас
1 | Монтаж колонн | шт. | 72 | 21-2922-35-КЖ1
2 | Монтаж диафрагм | шт. | 98
3 | Монтаж ригелей | шт. | 198
4 | Монтаж плит перекрытий | шт. | 460
5 | Устройство лестничного блока
6 | - лестничные площадки | шт. | 24
7 | - лестничные марши | шт. | 20
8 | - ступени | шт. | 45
9 | Монтаж лифтовых шахт | шт. | 14
10 | Монтаж вентиляционных блоков | шт. | 95
Бетонирование МУ
11 | Монолитные участки | м3 | 50.1 | 21-2922-35-КЖ1
Молниезащита
12 | Вертикальные токоотводы, Арматура диаметра 10 класса А240 по ГОСТ5781-82 | кг | 287 | 21-2922-33-МЗ
13 | Горизонтальные пояса, Арматура диаметра 10 класса А240 по ГОСТ5781-82 | кг | 389
14 | Молниеприемная сетка, Арматура диаметра 10 класса А240 по ГОСТ5781-82 | кг | 216
15 | Крепление молниезащиты, Оцинкованная сталь ОЦ по ГОСТ 14918-80 Пластина 0,55x50x100 по ГОСТ 14918-80 | кг | 68
16 | Крепление молниезащиты, Оцинкованная сталь ОЦ по ГОСТ 14918-80 Пластина 5x80x150 по ГОСТ 14918-80 | кг | 37
17 | Крепление молниезащиты, Распорный анкер HILTI HAS М8x85/30/40 (или аналог) | шт. | 226
18 | Крепление молниезащиты, Полиамидный дюбель POKS NAT ПДЗ 8х50 (или аналог) | шт. | 259
19 | Крепление молниеприменой сетки, 165/MBG-10 OBO "BETTERMANN" (или анлог) | шт. | 1170
Входные группы
20 | Ростверки 600x600мм, Бетон В25 | м3 | 13,9 | 21-2922-35-КР1
21 | Гидроизоляция, Обмазка битумом монолитные ростверки в 2 слоя | м2 | 7,8
22 | Подготовка нижней площадки, Песчанная подготовка толщиной 100мм | м2 | 29
23 | Подготовка нижней площадки, Армированная бетонная подготовка толщиной 100мм (Бетона В15) | м3 | 3
24 | Подготовка нижней площадки, Армирование бетонной подготовки диаметром 6 класс арматуры В500С | кг | 4
25 | Монолитные стены толщиной 200мм, Бетон В25 | м3 | 16,7
26 | Монолитные подколонники толщиной 400x400мм, Бетон В25; W8; F201 | м3 | 0,5
27 | Лестничные площадки, Бетон В25; W8; F202 | м3 | 3,5
28 | Лестничные марши, Бетон В25; W8; F203 | м3 | 12,6
29 | Ребристые плиты, Бетон В25; W8; F204 | м3 | 22,5
30 | Ребристые плиты перекрытия (галереи), Бетон В25 | м3 | 13,2
31 | Ребристые плиты покрытия (галереи), Бетон В25 | м3 | 15,4
32 | Плиты под подъемник (галереи), Бетон В25 | м3 | 0,5
33 | Плиты покрытия, Труба 57x3x500 ГОСТ 10704-91 | кг | 22,0
34 | Металлическая колонна, Двутавр широкополочный 30 Ш1 по ГОСТ Р 57837-2017 | кг | 6495
35 | Металлическая колонна 30 Ш1, грунтовка поверхности Гф-0,21, расход 80 грамм/м2 | м2 | 125
36 | Металлическая колонна 30 Ш1, покрытие лаком БТ-577, расход 150грамм/м2 | м2 | 125
37 | Металлическая балка 30 Ш1, Двутавр широкополочный 30 Ш1 по ГОСТ Р 57837-2017 | кг | 3134
38 | Металлическая балка 30 Ш1, грунтовка поверхности Гф-0,21, расход 80 грамм/м2 | м2 | 104,6
39 | Металлическая балка 30 Ш1, покрытие лаком БТ-577, расход 150грамм/м2 | м2 | 104,6
40 | Металлическая балка 20 Ш1, Двутавр широкополочный 20 Ш1 по ГОСТ Р 57837-2017 | кг | 2622
41 | Металлическая балка 20 Ш1, грунтовка поверхности Гф-0,21, расход 80 грамм/м2 | м2 | 139,2
42 | Металлическая балка 20 Ш1, покрытие лаком БТ-577, расход 150грамм/м2 | м2 | 139,2
43 | Опорные плиты колонн, Подливка из мелкозернистого бетона В30 | м3 | 0,27
44 | Металлические связи, Труба квадратного сечения 50x4 по ГОСТ 30245-2003 | кг | 337
45 | Металлические связи, грунтовка поверхности Гф-0,21, расход 80 грамм/м2 | м2 | 26,5
46 | Металлические связи, покрытие лаком БТ-577, расход 150грамм/м2 | м2 | 26,5
47 | Металлические связи, Равнополочный уголок 75x75x6 (галереи) по ГОСТ 8509-93 | кг | 226
48 | Металлические связи, грунтовка поверхности Гф-0,21, расход 80 грамм/м2 | м2 | 22,0
49 | Металлические связи, покрытие лаком БТ-577, расход 150грамм/м2 | м2 | 22,0
50 | Покрытие на отм. +3,115, Профнастил Н75-70-0,9 по ГОСТ 24045-94 | м2 | 150
51 | Профнастил, грунтовка поверхности Гф-0,21, расход 80 грамм/м2 | м2 | 198
52 | Профнастил, покрытие лаком БТ-577, расход 150грамм/м2 | м2 | 198
53 | Перекрытие на отм.-0,050, Профнастил Н75-70-0,9 по ГОСТ 24045-94 (галереи) | м2 | 77
54 | Профнастил, грунтовка поверхности Гф-0,21, расход 80 грамм/м2 | м2 | 154
55 | Профнастил, покрытие лаком БТ-577, расход 150грамм/м2 | м2 | 154
56 | Покрытие на отм.+3,050, Профнастил Н75-70-0,9 по ГОСТ 24045-94 (галереи) | м2 | 128
57 | Профнастил, грунтовка поверхности Гф-0,21, расход 80 грамм/м2 | м2 | 257
58 | Профнастил, покрытие лаком БТ-577, расход 150грамм/м2 | м2 | 257
59 | Монтажные соединения колонн, балок, связей, Пластина толщиной 4мм по ГОСТ 19903-2015 | кг | 26,4
60 | Монтажные соединения колонн, балок, связей, Пластина толщиной 8мм по ГОСТ 19903-2015 | кг | 174
61 | Монтажные соединения колонн, балок, связей, Пластина толщиной 10мм по ГОСТ 19903-2015 | кг | 678
62 | Монтажные соединения колонн, балок, связей, Пластина толщиной 12мм по ГОСТ 19903-2015 | кг | 166
63 | Монтажные соединения колонн, балок, связей, Пластина толщиной 14мм по ГОСТ 19903-2015 | кг | 275
64 | Монтажные соединения колонн, балок, связей, Пластина толщиной 16мм по ГОСТ 19903-2015 | кг | 244
65 | Монтажные соединения колонн, балок, связей, Пластина толщиной 20мм по ГОСТ 19903-2015 | кг | 63
66 | Монтажные соединения колонн, балок, связей, Пластина толщиной 25мм по ГОСТ 19903-2015 | кг | 352
67 | Монтажные соединения колонн, балок, связей, Пластина толщиной 40мм по ГОСТ 19903-2015 | кг | 131
68 | Монтажные соединения колонн и балок, Уголок 150x150x10 по ГОСТ 8509-93 | кг | 22
69 | Монтажные соединения колонн и балок, Уголок 125x125x10 по ГОСТ 8509-93 | кг | 106
70 | Монтажные соединения колонн и балок, Уголок 160x160x100 по ГОСТ 8510-86 | кг | 109
71 | Монтажные соединения колонн и балок, Швеллер П16 по ГОСТ 82400-90 | кг | 16
72 | Пластины, грунтовка поверхности Гф-0,21, расход 80 грамм/м2 | м2 | 60
73 | Пластины, покрытие лаком БТ-577, расход 150грамм/м2 | м2 | 60
74 | Уголки, грунтовка поверхности Гф-0,21, расход 80 грамм/м2 | м2 | 7
75 | Уголки, покрытие лаком БТ-577, расход 150грамм/м2 | м2 | 7
76 | Монтажные соединения колонн и балок, Высокопрочные болты М24 40X "Селект" | шт. | 132
77 | Монтажные соединения колонн и балок, Анкер HILTI HST3 M16x145 | шт. | 86
78 | Установка баз колонн, Болт 1.1.М20x710.0.9Г2С ГОСТ 24379-2012 | шт. | 68
79 | Монтажные соединения связей, Болты М12 | шт. | 84
80 | Монтажные соединения связей, Болты М18 | шт. | 138
81 | Армирование Стм-1 (стена) | кг | 390.71
82 | Армирование Стм-2 (стена) | кг | 338.7
83 | Армирование Стм-3 (стена) | кг | 572.4
84 | Армирование Стм-4 (стена) | кг | 201
85 | Армирование лестничных маршей, Арматура диаметра 10 класса А500С по ГОСТ Р 52544-2006 | кг | 1018
86 | Армирование плит перекрытий и лестничных площадок, Арматура диаметра 10 класса А500С по ГОСТ Р 52544-2006 | кг | 3316
87 | Армирование ребристой плиты покрытия, Арматура диаметра 6 класса В500С по ГОСТ Р 52544-2006 | кг | 848
88 | Армирование ребристой плиты покрытия, Арматура диаметра 10 класса А500С по ГОСТ Р 52544-2006 | кг | 961
89 | Армирование ребристой плиты покрытия, Арматура диаметра 6 класса А240 по ГОСТ 5781-82 | кг | 234,0
90 | Армирование ребристой плиты покрытия, Арматура диаметра 8 класса А240 по ГОСТ 5781-82 | кг | 667,0
91 | Крепление ребристой плиты покрытия, Арматура диаметра 12 класса А500С по ГОСТ Р 52544-2006 | кг | 2071
92 | Крепление ребристой плиты покрытия, Арматура диаметра 16 класса А500С по ГОСТ Р 52544-2006 | кг | 164
Крепление наружных стен
93 | Крепление вент.фасада в цоколе, Труба прямоугольного сечения 120x80x5 по ГОСТ 30245-2003 | кг | 4958.8 | 21-2922-35-КР1
94 | Крепление вент.фасада в цоколе, Уголок 63x63x6 по ГОСТ 8509-93 | кг | 260,80
95 | Крепление вент.фасада в цоколе, Анкер HILTI HST-R M8x95, 180 шт | шт. | 320,00
Ограждения внутренних лестниц
96 | Металлическое ограждение, Труба 30 диаметра с толщиной стенки 3мм по ГОСТ 8732-78 (Общая длина ограждений -294м) | кг | 587 | 21-2922-35-КР1
97 | Металлическое ограждение, Труба 25 диаметра с толщиной стенки 3мм по ГОСТ 8732-78 | кг | 365
98 | Металлическое ограждение, Труба 20 диаметра с толщиной стенки 3мм по ГОСТ 8732-78 | кг | 412
99 | Металлическое ограждение, Арматура диаметра 10 класса А240 по ГОСТ 5781-82 | кг | 224
100 | Металлическое ограждение, Пластина 120x120x6 по ГОСТ 103-2006 | кг | 10
101 | Металлическое ограждение, Пластина 90x90x6 длиной по ГОСТ 103-2006 | кг | 118
102 | Металлическое ограждение, Пластина 60x60x6 по ГОСТ 103-2006 | кг | 71
103 | Металлическое ограждение, Монтажные содинения Hilti HSTA M8 | шт. | 1356
Ограждения наружних лестниц
104 | Металлическое ограждение, Труба 30 диаметра с толщиной стенки 3мм по ГОСТ 8732-78 (Общая длина ограждений -314м) | кг | 543 | 21-2922-35-КР1
105 | Металлическое ограждение, Труба 25 диаметра с толщиной стенки 3мм по ГОСТ 8732-78 | кг | 355
106 | Металлическое ограждение, Труба 20 диаметра с толщиной стенки 3мм по ГОСТ 8732-78 | кг | 294
107 | Металлическое ограждение, Арматура диаметра 10 класса А240 по ГОСТ 5781-82 | кг | 216
108 | Металлическое ограждение, Пластина толщиной 120x120x6мм по ГОСТ 103-2006 | кг | 122
109 | Металлическое ограждение, Монтажные содинения Hilti HSTA M8 | шт. | 644
Ограждения парапетов
110 | Металлическое ограждение, Квадратная труба сечением 30x30x2 по ГОСТ 8639-82 (Общая длина ограждений -320м) | кг | 664 | 21-2922-35-КР1
111 | Металлическое ограждение, Квадратная труба сечением 50x50x5 по ГОСТ 8639-82 | кг | 1952
112 | Металлическое ограждение, Пластина толщиной 180x180x6мм по ГОСТ 103-2006 | кг | 690
113 | Металлическое ограждение, Монтажные содинения Hilti HRD-M10*80-HF | шт. | 2320
Пожарные лестницы на кровле
114 | Металлическое ограждение, Труба 20 диаметра с толщиной стенки 3мм по ГОСТ 8732-78 | кг | 282 | 21-2922-35-КР1
115 | Металлическое ограждение, Пластина толщиной 180x180x10мм по ГОСТ 103-2006 | кг | 97
115 | Металлическое ограждение, Уголок 50x5 по ГОСТ 8509-93 | кг | 325
116 | Металлическое ограждение, Монтажные содинения Hilti HRD-M10*80-HF | шт. | 152
Грунтовка и окрашивание поверхностей металлических ограждений
117 | Металлические ограждения, Грунт-эмаль в 2 слоя (или аналог), расход 80 грамм/м2 | м2 | 300 | 21-2922-35-КР1