## Лист1
Ведомость проездов, тротуаров, площадок
№ | Наименование работ | Ед.изм | Кол-во | Материал за ед. с НДС | Работа за ед. с НДС | Цена за ед. с НДС | Стоимость с НДС
1 | ТИП 1 Устройство проезда | м2 | 2436
1.1 | Песок средней крупности с коэфицентом фильтрации не менее 3м3 в сутки,К уплотнения=0,98 толщиной 350 мм | м3 | 852.6
1.2 | Щебень известняковый фр 20-40 мм,уложеный по способу заклинки, толщиной 150мм | м3 | 365.4
1.3 | Асфальтобетон крупнозернистный,плотный,тип Б,В, марки I, II по ГОСТ 9128-2013, толщиной 140 мм | м2 | 2436
1.4 | Асфальтобетон мелкозернистый,тип В, марки II по ГОСТ 9128-2013, толщиной 40 мм | м2 | 2436
2 | ТИП2 Устройство тратуара | м2 | 875.5
2.1 | Песок средней крупности с коэфицентом фильтрации не менее 3м3 в сутки,К уплотнения=0,98 толщиной 350 мм | м3 | 306.42
2.2 | Щебень известняковый фр 20-40 мм,уложеный по способу заклинки, толщиной 150мм | м3 | 131.32
2.3 | Цементно-песчаная смесь М150 толщиной 50 мм | м2 | 875.5
2.4 | Тратуарная плитка 100х200х100 с заполнением швов песком,толщина 100мм | м2 | 875.5
3 | ТИП 3 Устройство тратуара | м2 | 1411
3.1 | Песок средней крупности с коэфицентом фильтрации не менее 3м3 в сутки,К уплотнения=0,98 толщиной 250 мм | м3 | 352.75
3.2 | Щебень известняковый фр 20-40 мм,уложеный по способу заклинки, толщиной 120мм | м3 | 169.32
3.3 | Цементно-песчаная смесь М150 толщиной 50 мм | м2 | 1411
3.4 | Тратуарная плитка 100х200х60 с заполнением швов песком,толщина 60 мм | м2 | 1411
4 | ТИП 4 Устройство отмоски | м2 | 151.7
4.1 | Песок средней крупности с коэфицентом фильтрации не менее 3м3 в сутки,К уплотнения=0,98 толщиной 200 мм | м3 | 30.34
4.2 | Бетонная подготовка из бетона В15,F150 ГОСТ 23279-2012, толщиной 100 | м3 | 15.17
4.3 | Цементно-песчаная смесь М150 толщиной 50 мм | м2 | 151.7
4.4 | Тратуарная плитка 100х200х40 с заполнением швов песком,толщина 40 мм | м2 | 151.7
5 | ТИП 5 Устройство резинового покрытия | м2 | 624.4
5.1 | Песок средней крупности с коэфицентом фильтрации не менее 3м3 в сутки,К уплотнения=0,98 толщиной 200 мм | м3 | 124.88
5.2 | Щебень известняковый фр 20-40 мм,уложеный по способу заклинки, толщиной 120мм | м3 | 74.92
5.3 | Асфальтобетон крупнозернистный,плотный,тип Б, марки I,по ГОСТ 9198-2012, толщиной 60 мм | м3 | 37.46
| Асфальтобетон песчаный Тип Д, иарка II, толщиной 60 мм | м2 | 624.4
5.4 | Резиновая крошка,толщиной 15 мм | м2 | 624.4
5.5 | Бордюр из бортового камня БР.100.30.15 основание из бетона класса В15 | п/м | 946
5.6 | Бордюр из бортового камня БР.100.20.08 основание из бетона класса В15 | п/м | 408
5.7 | Бордюр из бортового камня БР.100.20.06 основание из бетона класса В15 | п/м | 194
6 | ТИП 6 Устройство временных проездов и стоянок | м2 | 1963.5
6.1 | Песок средней крупности с коэфицентом фильтрации не менее 3м3 в сутки,К уплотнения=0,98 толщиной 350 мм | м3 | 687.3
6.2 | Щебень известняковый фр 20-40 мм,уложеный по способу заклинки, толщиной 150мм | м3 | 294.5
6.3 | Асфальтовая крошка, толщиной 50мм | м2 | 1963.5
7 | ТИП 7 Устройство временных тратуаров | м2 | 2280
7.1 | Щебень известняковый фр 20-40 мм,уложеный по способу заклинки, толщиной 200мм | м3 | 456
7.2 | Асфальтовая крошка, толщиной 50мм | м2 | 2280
8 | Выемка грунта с вывозом на полигон | м3 | 3413
0
[8 empty] | 2436 | 852.6