## Строение 4 этаж 1
Ведомость объемов работ
на проведение комплекса ремонтно-отделочных работ на объекте БЦ на Семеновской по адресу: г. Москва, ул. Малая Семёновская, д.9, стр.4, помещение I, этаж 1
№ п/п | Наименование видов работ | Един. измер. | Кол-во | Стоимость работ руб. |  | Стоимость материалов руб. |  | Итого руб.
|  |  |  | единица объема | Всего | единица объема | Всего
Демонтажные работы
| Демонтаж светильников (люминесцентный) 600*600мм в подвесных потолках | шт. | 42 | 39.5667 | 1661.8 | 0 | 0 | 1661.8
| Демонтаж подвесных потолков "Армстронг" с несущим каркасом | м2 | 120 | 130 | 15600 | 0 | 0 | 15600
| Разборка облицовки из гипсокартонных листов ( + несущий каркас): стен (фальшстена) | м2 | 240 | 125 | 30000 | 0 | 0 | 30000
| Демонтаж межкомнатных перегородок из ГКЛ на металлическом каркасе | м2 | 200 | 250 | 50000 | 0 | 0 | 50000
| Разборка покрытий стен из керамических плиток | м2 | 30 | 478.776 | 14363.28 | 0 | 0 | 14363.28
| Демонтаж напольного покрытия: ковролин | м2 | 100 | 71.305 | 7130.5 | 0 | 0 | 7130.5
| Разборка напольного покрытия из керамических плиток | м2 | 30 | 498.2437 | 14947.31 | 0 | 0 | 14947.31
| Демонтаж деревянного дверного блока с коробкой(800*2000мм) | к-т | 7 | 1000 | 7000 | 0 | 0 | 7000
| Демонтаж внутреннего и наружного блока сплит-системы с трассой | к-т | 5 | 3000 | 15000 | 0 | 0 | 15000
[5 empty] | Итого по разделу |  | работа | 155702.89
[7 empty] | материалы | 0
[7 empty] | ВСЕГО : | 155702.89 | 155702.89 | 0
Общестроительные и отделочные работы : Стены
| Отбивка штукатурки с поверхностей кирпичных стен | м2 | 170 | 250 | 42500 | 0 | 0 | 42500
| Ремонт кирпичной кладки стен отдельными местами, локально | м2 | 40 | 1000 | 40000 | 1329.4642 | 53178.57 | 93178.57
| Очистка поверхностей кирпичных стен от старых покрытий, шлифовка поверхностей кирпичной кладкт | м2 | 240 | 180 | 43200 | 11.8752 | 2850.05 | 46050.05
| Покрытие/обработка поверхностей кирпичных(каменных) стен составом от плесени Neomid 600 (локально, обследовать с Заказчиком) | м2 | 80 | 300 | 24000 | 53.304 | 4264.32 | 28264.32
| Смывка вручную излишков состава Neomid 600 | м2 | 80 | 100 | 8000 | 0 | 0 | 8000
| Покрытие/обработка поверхностей кирпичных(каменных) стен составом от высолов Neomid 550 (локально, обследовать с Заказчиком) | м3 | 90 | 300 | 27000 | 113.4718 | 10212.46 | 37212.46
| Смывка вручную излишков состава Neomid 550 | м2 | 90 | 100 | 9000 | 0 | 0 | 9000
| Грунтовка подготовленных поверхностей стен (GlimsPrimeгрунт) | м2 | 120 | 100 | 12000 | 7.4802 | 897.63 | 12897.63
| Штукатурка (Ротбанд) + шпаклевка (полимерная Knauf Ротбанд Паста) поверхностей стен, локально согласовать с Заказчиком | м2 | 120 | 272.7704 | 32732.45 | 129.4196 | 15530.35 | 48262.8
| ОКРАСКА ВОДНО-ДИСПЕРСИОННЫМИ АКРИЛОВЫМИ И ЛАТЕКСНЫМИ СОСТАВАМИ, УЛУЧШЕННАЯ, ПО ШТУКАТУРКЕ СТЕН в т.ч: | м2 | 120 | 300 | 36000 | 3.054 | 366.48 | 36366.48
| Шпатлевка финишная Knauf Ротбанд паста Профи | м2 | 120 | 0 | 0 | 38.688 | 4642.56 | 4642.56
| Грунтовка подготовленных поверхностей стен (GlimsPrimeгрунт) | м2 | 120 | 0 | 0 | 7.4802 | 897.63 | 897.63
| Улучшенная покраска поверхностей стен акриловой краской (TIKKURILA EURO POWER 7, RAL 7016 дополнительно согласовать по месту с Заказчиком) в 2 слоя | м2 | 120 | 0 | 0 | 156.9722 | 18836.66 | 18836.66
| Обеспыливание поверхностей кирпичных стен | м2 | 240 | 30 | 7200 | 0 | 0 | 7200
| Покрытие(улучшенная покраска) поверхностей кирпичных/каменных стен лаком Тикурилла EURO AQUA в три слоя | м2 | 240 | 350 | 84000 | 134.6726 | 32321.42 | 116321.42
| Устройство перегородки из ГКЛ KNAUF Файерборд (ЕI45, ГСП тип D, F) на метал. каркасе высотой до 2-х метров, толщ. 75мм, заполнитель минплита (Роквул/кнауф), ГКЛ с двух сторон в два слоя | м2 | 80 | 1100 | 88000 | 1000 | 80000 | 168000
| ОБРАБОТКА ПОВЕРХНОСТЕЙ СТЕН ГРУНТОВКОЙ ГЛУБОКОГО ПРОНИКНОВЕНИЯ ВНУТРИ ПОМЕЩЕНИЯ в тч: | м2 | 160 | 33.9509 | 5432.15 | 0 | 0 | 5432.15
| Грунтовка (Ceresit CT17): Glims DeepPrimeГрунт | м2 | 160 | 0 | 0 | 7.4803 | 1196.85 | 1196.85
| ОКРАСКА ВОДНО-ДИСПЕРСИОННЫМИ АКРИЛОВЫМИ И ЛАТЕКСНЫМИ СОСТАВАМИ, УЛУЧШЕННАЯ, ПО ШТУКАТУРКЕ СТЕН в тч: | м2 | 160 | 300 | 48000 | 3.0539 | 488.62 | 48488.62
| шпаклевка(Кнауф Фугенфюллер + паста Ротбанд) поверхностей стен покраску | м2 | 160 | 0 | 0 | 63.328 | 10132.48 | 10132.48
| Грунтовка (Ceresit CT17) поверхностей стен покраску | м2 | 160 | 0 | 0 | 5.6102 | 897.63 | 897.63
| Улучшенная покраска поверхностей стен акриловой краской (TIKKURILA EURO POWER 7, Ral 7047, 7016, 9003 дополнительно согласовать по месту с Заказчиком) в 2 слоя | м2 | 160 | 0 | 0 | 156.9722 | 25115.55 | 25115.55
| СПЛОШНОЕ ВЫРАВНИВАНИЕ ВНУТРЕННИХ ПОВЕРХНОСТЕЙ (ОДНОСЛОЙНОЕ ОШТУКАТУРИВАНИЕ) в тч: | м2 | 20 | 600 | 12000 | 0.315 | 6.3 | 12006.3
| Штукатурка (Ротбанд): Штукатурка гипсовая Knauf Ротбанд | м2 | 20 | 0 | 0 | 129.42 | 2588.4 | 2588.4
| УЛУЧШЕННАЯ ОКРАСКА ПОЛИВИНИЛАЦЕТАТНЫМИ ВОДОЭМУЛЬСИОННЫМИ СОСТАВАМИ ПОТОЛКОВ ПО СБОРНЫМ КОНСТРУКЦИЯМ, ПОДГОТОВЛЕННЫМ ПОД ОКРАСКУ в тч: | м2 | 20 | 300 | 6000 | 0.342 | 6.84 | 6006.84
| + шпаклевка (полимерная Knauf Ротбанд Паста) поверхностей оконнных откосов | м2 | 20 | 0 | 0 | 38.688 | 773.76 | 773.76
| Улучшенная покраска поверхностей оконных откосов акриловой краской (TIKKURILA EURO POWER 7, Ral 7047, 7016, 9003 дополнительно согласовать по месту с Заказчиком) в 2 слоя | м2 | 20 | 0 | 0 | 156.972 | 3139.44 | 3139.44
| Монтаж деревянных подоконников (цельноламельный мебельный щит - ясень с обработкой защитным составом) | шт / м2 | 7 / 8,5 | 465.0471 | 3952.9 | 510.0859 | 4335.73 | 8288.63
[5 empty] | Итого по разделу |  | работа | 529017.5
[7 empty] | материалы | 272679.73
[7 empty] | ВСЕГО : | 801697.23 | 801697.23 | 0
Общестроительные и отделочные работы : Полы, лестница
| Расширение существующей конструкции лестницы: изготовление опалубки из пиломатериалов (доска 100*25мм) для заливки оснований бетоном (В22,5 П3 гравий фр.5*20 F150 W4) с армированием сварной сеткой(50*50*5мм) c полипропеленовой фиброй AlfaBet 18мм + монтаж анкерного крепления к существующей конструкции | м2/м3 | 5 / 2,0 | 5000 | 10000 | 8899.755 | 17799.51 | 27799.51
| Расчистка основания полов от клеевых, полимерцементных наслоений, масляных красок | м2 | 115 | 150 | 17250 | 0 | 0 | 17250
| Подготовка оснований полов из бетона/ЦПС и грунтование поверхностей полов бетонконтактом (GlimsБетоконтакт) | м2 | 115 | 100 | 11500 | 21.6916 | 2494.53 | 13994.53
| Устройство напольного покрытия + ступеней и площадок из плит керамогранитных (керамогранит матовый "Грани таганая", Антрацит, 600х600х10мм, арт. GT005M) с затиркой швов составами контрастными к уложенному керамограниту (диагональгая укладка плит - согласовать с Заказчиком) | м2 | 115 | 950 | 109250 | 1100 | 126500 | 235750
| Устройство плинтуса из керамогранитных плит(керамогранит матовый "Грани таганая", Антрацит, 600х600х10мм, арт. GT005M, с затиркой швов составами контрастными к уложенному керамограниту) с нарезкой на месте 600*80*10мм | м.пог. | 60 | 200 | 12000 | 83.699 | 5021.94 | 17021.94
[5 empty] | Итого по разделу |  | работа | 160000
[7 empty] | материалы | 151815.98
[7 empty] | ВСЕГО : | 311815.98 | 311815.98 | 0
Общестроительные и отделочные работы : Потолки
| Расчистка поверхностей потолков от полимерцементных наслоений, масляных красок, побелок, отслоившихся покрытий | м2 | 115 | 180 | 20700 | 0 | 0 | 20700
| Подготовка поверхностей потолков и балок из бетона/ЦПС и грунтование поверхностей потолков бетонконтактом (GlimsБетоконтакт) | м2 | 115 | 150 | 17250 | 59.0319 | 6788.67 | 24038.67
| ОКРАСКА ВОДНО-ДИСПЕРСИОННЫМИ ЛАТЕКСНЫМИ СОСТАВАМИ УЛУЧШЕННАЯ ПО ШТУКАТУРКЕ ПОТОЛКОВ в т.ч: | м2 | 80 | 300 | 24000 | 3.0355 | 242.84 | 24242.84
| Штукатурка (Ротбанд) + шпаклевка (полимерная Knauf Ротбанд Паста) поверхностей потлков и балок, локально, согласовать с Заказчиком | м2 | 80 | 0 | 0 | 46.1683 | 3693.46 | 3693.46
| Краска моющаяся Tikkurila Euro Power 7 база А белая | м2 | 80 | 0 | 0 | 78.4861 | 6278.89 | 6278.89
| Улучшенная покраска поверхностей потолков и балок акриловой краской (TIKKURILA EURO POWER 7, Ral 7047, 7016, 9003 дополнительно согласовать по месту с Заказчиком) в 2 слоя | м2 | 115 | 42.949 | 4939.13 | 163.6616 | 18821.08 | 23760.21
[5 empty] | Итого по разделу |  | работа | 66889.13
[7 empty] | материалы | 35824.94
[7 empty] | ВСЕГО : | 102714.07 | 102714.07 | 0
Сборно-разборные перегородки + Двери
| Замер, изготовление и монтаж комбинированных перегородок: алюминиевый профиль в т.ч: | м2 | 55 | 2850 | 156750 | 38.5475 | 2120.11 | 158870.11 | 84620.11 | 74250
| 2-й стеклопакет "Flexica" (RAL 7047 согласовать с Заказчиком) + двери с фурнитурой 3 к-та | м2 | 55 | 0 | 0 | 8745.0429 | 480977.36 | 480977.36
| Установка дверных блоков (860х2050мм) с фурнитурой и доводчиками (дверь пластиковая Капель (Kapelli Classic) темно серый RAL 7040 с вентиляционной решеткой + напольный ограничитель открывания | к-т | 3 | 3000 | 9000 | 26191.3433 | 78574.03 | 87574.03
| Установка металлической однопольной (2100мм*900мм) огнестойкой двери Е15(RAL 7040) с коробкой + фурнитура | к-т | 1 | 5000 | 5000 | 38532.43 | 38532.43 | 43532.43
[5 empty] | Итого по разделу |  | работа | 170750
[7 empty] | материалы | 600203.93
[7 empty] | ВСЕГО : | 770953.93
Санузлы.
| Демонтаж деревянного дверного блока (800*2000мм) с коробкой | к-т | 1 | 1000 | 1000 | 0 | 0 | 1000
| Демонтаж унитаза | к-т | 1 | 500 | 500 | 0 | 0 | 500
| Демонтаж умывальника с пьедесталом | к-т | 1 | 426.94 | 426.94 | 0 | 0 | 426.94
| Разборка покрытий стен из керамических плиток | м2 | 16 | 478.7706 | 7660.33 | 0 | 0 | 7660.33
| Разборка напольного покрытия из керамических плиток | м2 | 5 | 495.21 | 2476.05 | 0 | 0 | 2476.05
| Демонтаж потолочных светильников | шт | 2 | 39.51 | 79.02 | 0 | 0 | 79.02
| Демонтаж с/г электропроводки | м.пог | 12 | 16.1817 | 194.18 | 0 | 0 | 194.18
| Очистка поверхностей потолка от старых покрытий | м2 | 5 | 180 | 900 | 0 | 0 | 900
| Подготовка оснований из бетона/ЦПС и грунтование поверхностей бетонконтактом (GlimsБетоконтакт) | м2 | 24 | 100 | 2400 | 110.3196 | 2647.67 | 5047.67
| Устройство стяжек из выравнивающей смеси «Ветонит 3000» толщиной 3мм | м2 | 15 | 248.818 | 3732.27 | 193.4213 | 2901.32 | 6633.59
| Гидроизоляция полов полимерной мастикой(Кнауф Флехендихт) в 3 слоя с устройством армирования из стеклоткани (Кнауф Флехендихтбанд) | м2 | 15 | 331.2567 | 4968.85 | 1428.2167 | 21423.25 | 26392.1
| Гидроизоляция стен полимерной мастикой в один слой и стеклотканью (Кнауф Флехендихт+ Флехендихтбанд) | м2 | 10 | 27.199 | 271.99 | 448.978 | 4489.78 | 4761.77
| Установка смесителя для уборщиц, высота установки 600 мм от пола (Латунь, СМЕСИТЕЛЬ PADWA BTP3, Хром, арт. BTP3) с подключением | шт | 1 | 600.86 | 600.86 | 3300 | 3300 | 3900.86
| Установка унитазов (Унитаз Кировская Керамика Rosa Соло Люкс Микролифт) с присоединением к сетям | шт | 1 | 1500 | 1500 | 7218.4 | 7218.4 | 8718.4
| Установка умывальников с пьедесталом (пьедестальный умывальник Classic WB.PD/Classic/65-C/WHT.G/S+сифон) с присоединением к сетям в т.ч: | шт | 3 | 2000 | 6000 | 4795.3267 | 14385.98 | 20385.98
| Установка смесителей(LEMARK LINARA LM0406C) с присоединением к сетям | шт. | 3 | 0 | 0 | 5092.5033 | 15277.51 | 15277.51
| Установка писсуара (Автоматический писсуар Rosa Каскад) с присоединением к сетям | шт. | 1 | 1500 | 1500 | 19469.28 | 19469.28 | 20969.28
| Установка сушилки для рук (сушилка для рук высокоскоростная, нержавеющая сталь, высота установки 1200 мм от пола, BXG-JET-5500С) | шт. | 3 | 870.7167 | 2612.15 | 12951.45 | 38854.35 | 41466.5
| Установка зеркала 800*1100мм (согласовать с Заказчиком) | шт. | 3 | 533.1233 | 1599.37 | 1642.19 | 4926.57 | 6525.94
| Устройство трубопроводов и ПП труб (20мм) с фасонными изделиями + канализационной трубы д=110мм / 50мм с фасонными элементами без учета гидроиспытаний: | м.пог | 50 | 200 | 10000 | 298.5456 | 14927.28 | 24927.28 | 10000 | 14927.28
| Устройство трубопроводов и ПП труб Д20мм с фасонными изделиями | м.пог | 35 | 0 | 0 | 159.162 | 5570.67 | 5570.67
| Устройство трубопроводов канализационной трубы Д110мм с фасонными элементами | м.пог | 8 | 0 | 0 | 924.0712 | 7392.57 | 7392.57
| Устройство трубопроводов канализационной трубы Д50мм с фасонными элементами | м.пог | 7 | 0 | 0 | 280.5771 | 1964.04 | 1964.04
| Монтаж запорных водопроводных кранов д=15/20мм (тип 11б27 латунь) на вводах в санузел | шт. | 9 | 300 | 2700 | 152.8278 | 1375.45 | 4075.45
| Установка коллектора ХВС в сборе (3 линии, латунь) | шт. | 3 | 1000 | 3000 | 3169.95 | 9509.85 | 12509.85
| Гидроиспытания водопровода и канализации | комплекс | 1 | 2000 | 2000 | 0 | 0 | 2000
| трубопроводов и ПП труб Д20мм | м.пог | [5 empty] | 0
| трубопроводов канализационной трубы Д110мм | м.пог | [5 empty] | 0
| трубопроводов канализационной трубы Д50мм | м.пог | [5 empty] | 0
| Нарезка штроб в кирпичных стенах (60мм) | м.пог | 30 | 269.2377 | 8077.13 | 0 | 0 | 8077.13
| Устройство напольных покрытий из керамогранитных плит(Керамогранит матовый "Грани таганая" Антрацит, 600х600х10мм, GT005M + клей Litoplus K55 ) с затиркой(Ceresit) швов в цвет | м2 | 15 | 950 | 14250 | 1100 | 16500 | 30750
| Облицовка стен керамической плиткой(Белая премиум v2, Ral 9003 (белый), 200х300х7мм + клей Юнис2000) укладка горизонтальная под кирпичную кладку, крестики 2,5мм с затиркой швов (Ceresit СЕ 40) цвет согласовать с Заказчиком | м2 | 50 | 800 | 40000 | 750 | 37500 | 77500
| Монтаж ревизионных люков 350*350мм | шт. | 3 | 167.54 | 502.62 | 320.7467 | 962.24 | 1464.86
| Грунтовка (Ceresit CT17), штукатурка (Ротбанд)), шпаклевка(Ceresit CT225) поверхностей стен и потолков под покраску, выше отметки 1,800мм | м2 | 50 | 600 | 30000 | 843.556 | 42177.8 | 72177.8
| Грунтовка подготовленных поверхностей под покраску (GlimsPrimeгрунт) | м2 | 50 | 100 | 5000 | 7.4802 | 374.01 | 5374.01
| Монтаж алюминиевого окантовочного профиля при укладке настенной плитки, серебро + внутренние и наружные углы серого цвета/ алюминевые согласовать дополнительно с Заказчиком | м.пог | 35 | 43.7857 | 1532.5 | 197.532 | 6913.62 | 8446.12
| Улучшенная покраска поверхностей стен и потолков акриловой краской (TIKKURILA EURO POWER 7, Ral 7047, 7016, 9003 дополнительно согласовать по месту с Заказчиком) | м2 | 65 | 300 | 19500 | 78.828 | 5123.82 | 24623.82
| Монтаж вентилятора (ВКК 200 ВЕНТИЛЯТОР КАНАЛЬНЫЙ КРУГЛЫЙ, Сталь, 160 мм) | шт | 1 | 500 | 500 | 4481.43 | 4481.43 | 4981.43
| Изготовление и монтаж воздуховоды спираленавивные 160мм с тройниками 160*160*160мм + хомуты соединительные ERA регулируемые | м.пог | 3 | 938.6467 | 2815.94 | 917.47 | 2752.41 | 5568.35
| Установка диффузоров Diaflex DVK 200 на воздуховоды | шт | 3 | 851.09 | 2553.27 | 677.1867 | 2031.56 | 4584.83
| Покраска воздуховодов и дефлекторов в тон потолка (RAL) акриловой краской в 2 слоя | м2 | 3 | 975.2367 | 2925.71 | 163.4267 | 490.28 | 3415.99
| Монтаж (Арт. 91075498) rомплект 3 в 1 инсталляциb Geberit Duofix Delta с подвесным унитазом WeltWasser Heimbach 004 GL-WT кнопка хром круглая 472107 (в том числе комплектующие, крепеж) | к-т | 2 | 2210.9 | 4421.8 | 42524.565 | 85049.13 | 89470.93
[5 empty] | Итого по разделу |  | работа | 188200.98
[7 empty] | материалы | 365062.99
[7 empty] | ВСЕГО : | 553263.97
Инженерные сети
| Демонтаж кабельно-проводниковой продукции с/г электрических систем | м.пог | 400 | 60.3468 | 24138.7 | 0 | 0 | 24138.7
| Монтаж конструкций перфорированного кабельного лотка (DKC Лоток перфорированный 200х50 L 3000 арт. SPL3530) , элементами и аксессуарами системы "S3 Combitech" на кронштейнах(подвесы, профиль) с укладкой и закреплением кабельно-проводниковой продукци | м.пог | 50 | 152.3288 | 7616.44 | 711.212 | 35560.6 | 43177.04
| Монтаж проводки открыто в трубах Труба гофрированная ПВХ легкая D 20 Л1 серая гибкая с протяжкой, бухта - 50м (D20Л1-50ч)диаметр 20 мм кабелем ВВГ нг LS 3х1.5мм2 в тч: | п.м. | 200 | 100 | 20000 | 105.3012 | 21060.23 | 41060.23
| Коробка распределительная КМР-030-014 | шт. | 60 | 0 | 0 | 75.55 | 4533 | 4533
| Клемма Wago 222-413 | шт. | 180 | 0 | 0 | 44.11 | 7939.8 | 7939.8
| Монтаж проводки открыто в трубах Труба гофрированная ПВХ легкая D 20 Л1 серая гибкая с протяжкой, бухта - 50м (D20Л1-50ч)диаметр 20 мм кабелем ВВГ нг LS 3х2.5мм2 | п.м. | 200 | 100 | 20000 | 129.6824 | 25936.48 | 45936.48
| Монтаж, короба пластмассовые (кабель-канал "Арктика"Рувинил 74х55х2000мм): шириной до 120 мм | п.м. | 130 | 100 | 13000 | 470.7672 | 61199.73 | 74199.73
| Монтаж в кабель-канал парапетный модульных розеток с заземляющим контактом 2к, выключателей, розеток информационных, розеток телефонных (на 2 модуля) ПРАЙМЕР белая IEK с супортом и рамкой (25 мест) согласовать с Заказчиком количество и точки: | шт. | 90 | 150 | 13500 | 346.8434 | 31215.91 | 44715.91
| ВЫКЛЮЧАТЕЛЬ ОДНОКЛАВИШНЫЙ | шт. | 8 | 0 | 0 | 397.4312 | 3179.45 | 3179.45
| телефонная и информационная розетки | шт. | 26 | 0 | 0 | 450.59 | 11715.34 | 11715.34
| РОЗЕТКИ ШТЕПСЕЛЬНЫЕ | шт. | 56 | 0 | 0 | 291.4486 | 16321.12 | 16321.12
| Укладка кабеля (кабель SkyNet Premium UTP indoor 4x2x0,51) UTP в трубах гофрированных ПВХ легкая D 20 Л1 серая гибкая с протяжкой, в лотках и пластиковых коробах с подключением розеток | п.м. | 300 | 100 | 30000 | 82.9325 | 24879.76 | 54879.76
| Укладка кабеля КПСнг(А)-FRLS 1х2х0.75 монтажный для ОПС и СОУЭ не поддерживающий горения огнестойкий 1 пара 0.75 мм.кв КПСнг(А)-FRLS 1х2х0.75 Технокабель НН, в трубах гофрированных ПВХ легкая D 20 Л1 серая гибкая с протяжкой и подключением (в лотках) | комплекс | 1 | 10000 | 10000 | 10000 | 10000 | 20000 | 0 | 20000
| Монтаж и подключение датчиков, сигнализаторов, извещателей, приемно-контрольных приборов системы ОПС (согласовать с Заказчиком): | комплекс | 1 | 15000 | 15000 | 15000 | 15000 | 30000
| Разработка рабочей документации (проект) с согласованием на систему автоматической пожарной сигнализации и оповещения о пожаре | комплект | 1 | 7500 | 7500 | 0 | 0 | 7500
| Пуско-наладка системы ОПС с программированием | комплекс | 1 | 7500 | 7500 | 0 | 0 | 7500
| Установка / монтаж телекоммуникационного настенного шкафа Cabeus 19" 9U цвет черный SH-05F-9U60/60-BK | ед | 1 | 5000 | 5000 | 14957.84 | 14957.84 | 19957.84
| Монтаж и подключение потолочных светодиодных светильников (ULO-K10D 60W-5000K-L120 IP65 BLACK Светильник линейный светодиодный подвесной. Белый свет 5000К. 5600Лм. Алюминий. Цвет черный. TM Uniel. либо аналог согласовать с Заказчиком) на тросовых подвесах | шт. | 30 | 1000 | 30000 | 8374.4993 | 251234.98 | 281234.98 | 72000 | 209234.98
| Демонтаж с сохранением + последующий монтаж существующей системы отопления (трубопровод - медь) с последующим креплением радиаторов на стену ( включая: пайка/сварка, расходники, фасонные изделия, крепеж) | шт / м.пог | 10 / 100 | 2000 | 20000 | 1000 | 10000 | 30000
| Установка сплит-систем(Кондиционер Haier, HAI 15 RAL 9003) с внутренним и наружным блоком (отвод дренажа через канализацтонную трубу д=32мм либо трубку 8/10мм с врезкой в систему в санузлах) | к-т | 3 | 12497.6022 | 37492.8065 | 20125.4333 | 60376.3 | 97869.1065
| Установка / монтаж сифона с затвором (Rexfaber G-35 Mini) на дренажную систему кондиционера | к-т | 3 | 660.653 | 1981.959 | 1548.2433 | 4644.73 | 6626.689
| Установка /монтаж дренажной помпы для кондиционера (Sanicondens Clim Deco либо аналог, согласовать с Заказчиком) | к-т | 3 | 2841.7448 | 8525.2344 | 6326.3233 | 18978.97 | 27504.2044
| Установка принудительной вентиляционной системы (MM Motors JSC Эко-свежесть 03 люкс или аналог, согласовать с Заказчиком) с выводом на фасад строения. | к-т | 4 | 3000 | 12000 | 30000 | 120000 | 132000
[5 empty] | Итого по разделу |  | работа | 283255.14
[7 empty] | материалы | 717518.33
[7 empty] | ВСЕГО : | 1000773.47 | 838610.19 | 162163.28
Сопутствующие работы
| Подготовка помещений (мойка, уборка) перед сдачей в эксплуатацию | м2 | 150 | 15 | 2250 | 0 | 0 | 2250
| Нарезка штроб в бетонных и кирпичных стенах под электропроводку + кадализация, дренаж кондиционера д=32мм (согласовать с Заказчиком) | м.пог | 110 | 150 | 16500 | 0 | 0 | 16500
| Пуско-наладка ситемы вентиляции | к-с | 4 | 1000 | 4000 | 0 | 0 | 4000
| Погрузка и вывоз строительного мусора | тн | 20 | 700 | 14000 | 0 | 0 | 14000
| Комплект исполнительной документации | к-т | 1 | 15000 | 15000 | 0 | 0 | 15000
| Техотчет на смонтированные электрические сети | к-т | 1 | 5000 | 5000 | 0 | 0 | 5000
[5 empty] | Итого по разделу |  | работа | 56750
[7 empty] | материалы | 0
[7 empty] | ВСЕГО : | 56750 | 71750 | -15000
[5 empty] | Итого по смете |  | работа | 1610565.64
[7 empty] | материалы | 2143105.9
[7 empty] | ВСЕГО : | 3753671.54 | 28874.3965 | 3517330.98
Лимитированные затраты ( в том числе НДС), накладные расходы, плановые накопления, расходы на транспортирование и подъем строительных материалов, затраты на аренду строительного оборудования и техники, устройство лесов и подмостей, уборку и вывоз строительного мусора включены в расценки работ. | [9 empty] | 236340.56
-82071.7