## ВР
Приложение №1
к Техническому заданию
ВЕДОМОСТЬ ОБЪЕМОВ РАБОТ
Устройство площадки для размещения вахтового городка 5000 м2. Увеличение мощности перевалки АО "Дальтрансуголь" до 40 млн.тонн угля в год.
(наименование Заказчика, полное название здания/сооружения, инвентарный номер, основание)
№ пп | Наименование (виды работ) | Ед. изм. | Кол. | Примечание
1 | 2 | 3 | 4 | 5
Раздел 1. Планировка территории
1 | Планировка площадей: механизированным способом, группа грунтов 3/ скальный грунт | м2 | 5000
2 | Погрузка местного грунта в самосвалы экскаватором 0,65 м3, группа грунтов 3/скальный грунт | м3 | 10000
3 | Перевозка местного грунта по месту до 1 км | м3 | 10000
4 | Планировка площадей: механизированным способом, группа грунтов 3/ скальный грунт | м2 | 5000
5 | Уплотнение грунтов катками самоходными 18т, толщина одного слоя 30 см на 8 проходов, до К=0,98 | м3 | 10000
6 | Устройство основания из щебня с перемещением бульдозерами мощностью: 96 кВт (130 л.с.), щебень | м3 | 750
7 | Щебень М 1200, фракция 40-80(70) мм, группа 2 | м3 | 500
8 | Щебень М 1200, фракция 20-40 мм, группа 2 | м3 | 250
9 | Уплотнение грунтов катками самоходными 18т, толщина одного слоя 30 см на 3 прохода, до К=0,98 | м3 | 712.5
10 | Перевозка грузов автомобилями-самосвалами грузоподъемностью 10 т работающих вне карьера на расстояние: I класс груза до 10 км (щебень) | 1 т груза | 1035
Усложняющие факторы: Производство работ осуществляется на территории действующего предприятия с наличием в зоне производства работ одного или нескольких из перечисленных ниже факторов: разветвленной сети транспортных и инженерных коммуникаций; стесненных условий для складирования материалов; действующего технологического оборудования; движения технологического транспорта (Приказ от 04.09.2019 № 519/пр прил.2 табл.1 п.2, К=1,15)
Требования по ценообразованию**
Сметы составляются базисно - индексным методом с использованием расценок ТСНБ в редакции 2014 года для Хабаровского края (до выхода редакции с изменениями). При отсутствии разработанных отдельных территориальных единичных расценок использовать ФСНБ (ред. 2020) с учетом последних дополнений и изменений, а также ИЕР (на новые технологии в строительстве) с приведением их к территориальной базе в установленном порядке.
Накладные расходы на СМР по видам работ от ФОТ с учетом 0,85 (согласно справочника для районов, приравненных к Крайнему Северу)
Сметная прибыль на СМР по видам работ от ФОТ с учетом 0,8 (согласно справочника для районов, приравненных к Крайнему Северу)
| Непредвиденные работы и затраты не более 1,5% | Расчет за фактически выполненные работы
| Перевозка рабочих | По согласованию с Заказчиком с подтверждением фактических затрат документами, но не более 2,5 % от СМР
| Командировочные расходы | По согласованию с Заказчиком с подтверждением фактических затрат документами
Все применяемые при составлении смет коэффициенны должны быть обоснованы пунктами технических частей сборников и Методикой по приказу №81/пр от 09.02.2017г., к сметам должны прикладываться прайс -листы на материалы стоимость которых включена в смету по прайс -листам. В колонке "наименовании работ, затрат" по позициям применяемым по прайс- листам обязательно приведение расчета перевода текущих цен в базисные цены.
При расчете смет применять региональные индексы пресчета сметной стоимости на 3 квартал 2020 года к статьям затрат.
* В примечании указываются условия производства работ и другие требования к выполнению работ
** Для каждого региона прописываются свои требования по ценообразованию