## ВР
Приложение №5
к Техническому заданию
ВЕДОМОСТЬ ОБЪЕМОВ РАБОТ
Устройство площадки для накопления металлолома. Перенос инженерных сетей, коммуникаций и сооружений производственной зоны. Увеличение мощности перевалки АО "Дальтрансуголь" до 40 млн.тонн угля в год.
(наименование Заказчика, полное название здания/сооружения, инвентарный номер, основание)
№ пп | Наименование (виды работ) | Ед. изм. | Кол. | Примечание
1 | 2 | 3 | 4 | 5
Раздел 1. Демонтаж ограждающих конструкций сущ. склада металла: длина - 220 м
1 | Демонтаж панелей ограждения из проф. листа С21-1000 | м2 | 440 | H=2 м, L=220 м
2 | Демонтаж стальных конструкций каркаса ограждения | тн | 3.64 | Стойки+Профиль
Раздел 2. Общестроительные работы
3 | Разработка грунта с погрузкой в а/самосвалы в котлованах экскаватором 0,65 м3, группа грунтов 5 | м3 | 61 | перевозка на 2 км (1,70 т/м3, п.35б прил.1.1 ТЧ ТЕР01)
4 | Разработка грунта в отвал экскаватором 0,65 м3, группа грунтов 5 | м3 | 853
5 | Разработка грунта с погрузкой в а/самосвалы в котлованах экскаватором 0,65 м3, группа грунтов 5 (для устройства конструкций площадки) | м3 | 145 | перевозка на 2 км (1,70 т/м3, п.35б прил.1.1 ТЧ ТЕР01) | 0.53
6 | Возведение насыпи из местного грунта экскаватором 0,65 м3, группа грунтов 2 | м3 | 853
7 | Планировка площадей: механизированным способом, группа грунтов 2 | м2 | 1307
8 | Уплотнение грунтов катками самоходными 18т, толщиной 30 см на 8 проходов | м3 | 835.94 | до к=0,98
8.1 | Устройство бетонной обоймы из бетона В7,5 под водосборные лотки | м3 | 21 |  | 6.627 | 14.382
9 | Установка водоотводных лотков из блоков с гидроизоляцией дна и стенок в 2 слоя и заделкой стыков бетоном марки В15 | шт/м | 47/141 | Бетонные лотки серии Sir DN300 поставляются стандартными комплектами: лоток с усиливающими насадками, впрессованными в тело лотка; 2 решетки длиной 500 мм; крепеж (болты), вес 168,6 кг
10 | Установка пескоуловителей бетонных с гидроизоляцией дна и стенок | шт | 2 | Пескоуловитель односекционный Sir300 Тип 1 ширина - 460мм, высота - 980 мм комплектно с решетками и крепежными элементами
11 | Укладка геосетки под основание, нахлест 30 см | м2 | 1438 | Геоматериал СТАБАРМ IGL 17000
12 | Устройство основания из щебня М800 фр.40-70 мм с расклинкой толщиной 0,3 м | м2 | 1307
13 | Укладка п/э пленки 120 мкм | м2 | 1438 | к=1,3
14 | Укладка металлической сетки в цементобетонное дорожное покрытие (2 слоя) | м2 | 1307 | Сетка сварная из арматурной проволоки диаметром 4,0 мм, без покрытия, 100х100 мм
15 | Устройство цементобетонных покрытий, толщина слоя 23 см, бетон марки В30 | м2 | 1307
16 | Устройство и монтаж ограждения высотой 2,0 м по периметру площадки: бурение ям с установкой стоек из труб стальных диам. 100 мм толщ.3,5 мм (69 шт/1,8 тн), облицовка ограждения профлистом марки С21-1000-0,5 (5,4 кг/м2) по прогонам из уголка 50*50*5 мм (3,77 кг/м) | пм | 138 | предусмотреть окраску м/конструкций стоек и прогонов в 2 слоя грунт-эмаль по ржавчине ХВ-0278
Раздел 3. Укладка трубопроводов водоотведения
17 | Разработка грунта с погрузкой в а/самосвалы в траншеях экскаватором 0,65 м3, группа грунтов 5 | м3 | 106.03 | 34,1+14,3+36,7+9,72+11,21 | 34.1 | 14.295 | 36.65 | 9.715 | 11.215
18 | Доработка грунта вручную | м3 | 1.06
19 | Устройство щебеночного основания фр.20-40, послойное уплотнение | м3 | 1.54
20 | Укладка стальных футляров 219 мм в траншеи на щебеночное основание | м | 9 | Труба стальная 219х7
21 | Нанесение праймера на поверхность стальной трубы 219 мм | м2 | 6.2 |  | 6.1889
22 | Нанесение гидроизоляционного слоя битумной мастики на стальной трубопровод 219мм | м2 | 6.2 |  | 6.1889
23 | Устройство оклеечной гидроизоляции в 2 слоя стальной трубы 219мм | м2 | 6.2 |  | 6.1889
24 | Соединением и протяжка в футляр труб "Корсис" 110 мм | м | 9 | Труба Корсис SN8 DN/OD 110 6м, Соед. муфта Корсис 110мм - 1 шт, Уплотнит. Кольцо Корсис 110 мм - 2 шт, Кольцо ОНК 110 - 4 шт
25 | Герметизация торцов стальных труб диаметром 219 мм | шт | 2 | Пена монтажная - 0,05 м3 Заделка раствором М100 - 0,02 м3 Нанесение бимута в 4 слоя - 0,24 м3
26 | Засыпка футляров водопровода отсевом дробления фр.0-5 с послойным уплотнением | м3 | 2.5 | Купл=0,92 | 2.4291 | 30.14
27 | Устройство основания из отсева фр. 0-5 под двухслойные трубы "Корсис" с послойным уплотнением | м3 | 5.2 | К уплот=0,92 | 5.2
28 | Укладка труб "Корсис" двухслойных гофрированных в траншее на основание из отсева | м | 52 | Труба Корсис SN8 DN/OD 110 6м; Отвод Корсис 110мм OD - 4 шт; Соед. муфта Корсис 110мм - 18 шт; Муфта корсис для прох. ЖБИ 110 мм - 5 шт; Уплотнит. Кольцо Корсис 110 мм - 41 шт | 0.29998
29 | Засыпка трубопроводов отсевом фр.0-5 с послойным уплотнением | м3 | 5.54 | К уплот=0,92 | 0.49392 | 5.5381
30 | Обратная засыпка траншей разработанным грунтом с послойным уплотнением | м3 | 91.47 | К уплот=0,98 | 91.4741
31 | Перевозка грузов самосвалами 10 т, до 3 км | тн | 30.459 | Коэф. - 1,95
Раздел 4. Устройство канализационных ж/б колодцев К1, К2, К3
32 | Рыхление гидромолотом скальных грунтов 6 группы | м3 | 178.85 | Vк1=51,55 м3; Vк2=63,5 м3; Vк3=63,8 м3; |  | 37.4544
33 | Разработка грунта с погрузкой в а/самосвалы в котлованах экскаватором 0,65 м3, группа грунтов 5 | м3 | 178.85 | Vк1=51,55 м3; Vк2=63,5 м3; Vк3=63,8 м3; |  | 37.4544
34 | Доработка грунта вручную, группа грунта 5 | м3 | 1.7885
35 | Перевозка грузов самосвалами 10 т, до 3 км | тн | 348.7575 | Коэф. - 1,95
36 | Устройство щебеночного основания под колодцы, фр.10-20 | м3 | 2.19 | Vк1=0,73 м3; Vк2=0,73 м3; Vк2=0,73 м3; | 0.729
37 | Установка железобетонных плит на основание из щебня | м3 | 1.77 | ПН20 - 3шт (К1, К2, К3) | 0,59*3
38 | Установка ж/б конструкций канализационных колодцев в котлованах | м3 | 5.42 | Vк1=1,51 м3; Vк2=2,1 м3; Vк2=1,81 м3; К1: КС20-9 - 1шт, КС20-6 - 1 шт, КО6 - 1шт, 1ПП20-1 - 1 шт; МС4 - 6 шт (2,05*6 кг), МС8 - 6 шт (1,67*6 кг); К2: КС20-9 - 2шт, КС20-6 - 1 шт, КО6 - 1шт, 1ПП20-1 - 1 шт; МС4 - 12 шт (2,05*12 кг), МС8 - 6 шт (1,67*6 кг); К3: КС20-9 - 2шт, КС7-6 - 1 шт, КО6 - 1шт, 1ПП20-1 - 1 шт; МС4 - 6 шт (2,05*6 кг), МС8 - 6 шт (1,67*6 кг), МС5 - 12 шт (1,56*12 кг), | 1.81
39 | Заделка стыков ж/б колец ЦПР М100 | м3 | 0.054 | Vк1=0,013 м3; Vк2=0,02 м3; Vк3=0,021 м3; | 0,001 м3/м | 0.012183 | 0.019091 | 0.021729
40 | Заделка отверстий в ж/б кольцах ЦПР М100 | м3 | 0.009 | Vк1=0,002 м3; Vк2=0,005 м3; Vк2=0,002 м3; | 0,002 м3/м | 0.000942 | 0.001884 | 0.005652
41 | Установка люков чугунных канализационных | тн | 0.315 | Люк тип Т - 3 шт
42 | Засыпка ж/б колодцев отсевом дробления фр.0-5 с послойным уплотнением | м3 | 154.53 | Купл=0,92, Vк1=45,26 м3; Vк2=53,79 м3; Vк3=55,48 м3; | 55.4837 | 53.7927 | 45.2621
Раздел 5. Резервуар для сбора ливневых вод
43 | Разработка грунта с погрузкой в а/самосвалы в котлованах экскаватором 0,65 м3, группа грунтов 5 | м3 | 770 | перевозка на 2 км (1,70 т/м3, п.35б прил.1.1 ТЧ ТЕР01) | 840
44 | Устройство щебеночного основания фр.20-40 с послойным уплотнением виброплитой | м3 | 6.95 |  | 6.95
45 | Укладка п/э пленки 120 мкм | м2 | 69.5 |  | 69.44
46 | Устройство бетонной пригрузочной плиты бетон марки В20 | м3 | 30 | Каркас из арматуры А400 д.12 (0,676 тн), А400 д.10 (0,434 тн), А400 д.8 (0,03 тн). Установка анкерной группы для крпелния емкости к пригрузочной плите: Болт 2.1 М24х300 ВСт3пс2 - 14 шт; Рым-гайка М24 DIN582 - 14 шт; Стяжной ремень Рэт 100-5/10 - 7 шт | 29.7 | 705.6 | 761.6 | 0.434 | 0.676 | 0.03
47 | Нанесение гидроизоляции за 2 слоя по огрунтованной праймером бетонной поверхности находящейся в грунте | м2 | 81.3 | Праймер - Технониколь №01 Мастика - Технониколь №21 | 81.3
48 | Монтаж емкости из стеклопластика | шт | 1 | Емкость SMART-ТР-55, объемом V=55 м3; диам. 3000мм, длина 7800мм, горловина 800 мм. Предусмотреть горловины Ду800 общей высотой ~ 2,5 м. Предусмотреть присоединение вентиляционного патрубка 110 мм к горловине
49 | Засыпка пазух котлована отсевом 0-5 с послойным уплотнением виброплитой | м3 | 748.05 | К уплот=0,92 | 748.05
Усложняющие факторы: Производство работ осуществляется на территории действующего предприятия с наличием в зоне производства работ одного или нескольких из перечисленных ниже факторов: разветвленной сети транспортных и инженерных коммуникаций; стесненных условий для складирования материалов; действующего технологического оборудования; движения технологического транспорта (Приказ от 04.09.2019 № 519/пр прил.2 табл.1 п.2, К=1,15)
Требования по ценообразованию**
Сметы составляются базисно - индексным методом с использованием расценок ТСНБ в редакции 2014 года для Хабаровского края (до выхода редакции с изменениями). При отсутствии разработанных отдельных территориальных единичных расценок использовать ФСНБ (ред. 2020) с учетом последних дополнений и изменений, а также ИЕР (на новые технологии в строительстве) с приведением их к территориальной базе в установленном порядке.
Накладные расходы на СМР по видам работ от ФОТ с учетом 0,85 (согласно справочника для районов, приравненных к Крайнему Северу)
Сметная прибыль на СМР по видам работ от ФОТ с учетом 0,8 (согласно справочника для районов, приравненных к Крайнему Северу)
| Непредвиденные работы и затраты не более 1,5% | Расчет за фактически выполненные работы
| Перевозка рабочих | По согласованию с Заказчиком с подтверждением фактических затрат документами, но не более 2,5 % от СМР
| Командировочные расходы | По согласованию с Заказчиком с подтверждением фактических затрат документами
Все применяемые при составлении смет коэффициенны должны быть обоснованы пунктами технических частей сборников и Методикой по приказу №81/пр от 09.02.2017г., к сметам должны прикладываться прайс -листы на материалы стоимость которых включена в смету по прайс -листам. В колонке "наименовании работ, затрат" по позициям применяемым по прайс- листам обязательно приведение расчета перевода текущих цен в базисные цены.
При расчете смет применять региональные индексы пресчета сметной стоимости на 3 квартал 2020 года к статьям затрат.