## ВедомостьОР
Приложение №3
к Техническому заданию
Ведомость объёмов работ
Терминал 1. Устройство грунтовой а/дороги на участке от проектируемой открытой складской площадки в районе ворот №6 до сопряжения с сущ. а/дорогой в районе здания УЗОТ
Назначение: Технологический проезд на период строительства временной ВЛ 6 кВ и объектов КИП-40
Срок эксплуатации: Временная
Тип дорожного покрытия: Грунтовая а/д
Полосность: 2 полосы
№ пп | № в ЛСР | Наименование работ | Ед. изм. | Кол-во | Ссылки на чертежи | Примечания
1 | 2 | 3 | 4 | 5 | 6 | 7
Раздел 1. Порубочные работы
|  | Вырубка кустарника и мелкой поросли | м2 | 12000 |  |  | Ширина просеки: не менее 12 м
|  | Уборка валежника | шт | 100
|  | Валка деревьев | шт | 150 |  |  | до 16 см
|  | Трелевка деревьев до склада | шт | 150 |  |  | до 500 м
|  | Порубка на габарит на месте складирования | шт | 150
|  | Расчистка лесосеки от порубочных остатков | м2 | 12000
|  | Утилизация деревьев на полигон | м3 | 500 |  |  | 20 км (Транпортировка до Завода по переработке древесины)
Раздел 2. Земляные работы
Подраздел 2.1 Устройство а/д
|  | Снятие ПРС механизированным способом с погрузкой в автосамосвалы h=150 мм | м2 | 11000
|  | Вывоз самосвалами ПРС на склад на расстояние до 3 км | м3 | 1650
|  | Окучивание штабеля ПРС | м3 | 1650 |  |  | Складирование ПРС и формирование штабеля: экскаватор+бульдозер, например - "Работа на отвале" ФЕР 01-01-016-02
|  | Разработка выемки экскаватором с погрузкой в автосамосвалы, вывоз на расстояние до 3 км | м3 | 3300 |  |  | Слой следующий за ПРС на глубину 0,3 м. Последующая замена грунта выемки скальным грунтом
|  | Устройство рабочего слоя дорожного полотна скальных грунтов | м3 | 3300 |  |  | Замена на слой из скального грунта фр. до 300 мм; последующая расклинка ЩПС. Высота насыпи м
|  | Планировка насыпи и откосов рабочего слоя дорожного полотна | м2 | 11000
|  | Уплотнение насыпи рабочего слоя дорожного полотна катками | м2 | 11000
Подраздел 2.2 Устройство водоотводной канавы (кювета) вдоль а/д
|  | Снятие ПРС механизированным способом с погрузкой в автосамосвалы | м2 | 2626
|  | Вывоз самосвалами ПРС на расстояние до 3 км | м3 | 393.9
|  | Окучивание штабеля ПРС | м3 | 393.9
|  | Разработка грунта экскаватором с погрузкой на самосвалы | м3 | 1700
|  | Доработка грунта вручную |  | 17
|  | Вывоз самосвалами грунта выемки на расстояние до 3 км | м3 | 1700
|  | Окучивание штабеля грунта | м3 | 1700
Раздел 3. Дорожная одежда
|  | Укладка геосетки Стабарм СД40 на уплотненное грунтовое основание, нахлест 30см | м2 | 11000
|  | Устройство верхнего слоя дорожной одежды из щебеночной смеси С4 h=0,18м | м2 | 11000 |  |  | 0,18*11000=1980 м3 - Материал Подрядчика
|  | Планировка насыпи ЩПС С4 | м2 | 11000
|  | Уплотнение насыпи рабочего слоя дорожного полотна катками | м2 | 11000
Note on A49: Хвост::<подпись 300 атрибут 970 значение> _________________ /<подпись 300 значение>/
Note on A51: Хвост::<подпись 310 атрибут 970 значение> _________________ /<подпись 310 значение>/