## ВедомостьОР
Приложение №2
к Техническому заданию
Ведомость объёмов работ
Площадка складирования оборудования и материалов с устройством КПП в рамках реализации проекта "Увеличение мощности перевалки АО "Дальтрансуголь" до 40 млн. тонн угля в год".
№ пп | Наименование работ | Ед. изм. | Кол-во | Формула расчёта, расчёт объёмов работ и расхода материалов
1 | 3 | 4 | 5
Раздел 1. Устройство периметрального ограждения протяженностью 490 м.п.
Планировка территории
1 | Разработка грунта с перемещением до 10 м бульдозерами мощностью: 96 кВт (130 л.с.), группа грунтов 2 (снятие ПРС толщ. 20 см) | 1000 м3 | 5.8 | (29000*0,2) / 1000 | 5.8
2 | Планировка площадей бульдозерами мощностью: 132 кВт (180 л.с.) | 1000 м2 | 29 | 29000 / 1000
3 | Засыпка траншей и котлованов с перемещением грунта до 5 м бульдозерами мощностью: 96 кВт (130 л.с.), группа грунтов 3/ скальный грунт | 1000 м3 | 7.6 | 7600 / 1000
4 | Грунт глинистый (супесь)/ Прим. скальный грунт | м3 | 7600
5 | Уплотнение грунтов катками самоходными грунтовыми вибрационными, массой 18-20 т на первый проход по одному следу толщиной: 30 см | 1000 м3 | 7.372 | (7600*0,97) / 1000 | 7.372
6 | На каждый последующий проход по одному следу добавлять: к расценке 01-02-013-02 /+4 проходов | 1000 м3 | 7.372
7 | Засыпка траншей и котлованов с перемещением грунта до 5 м бульдозерами мощностью: 96 кВт (130 л.с.), группа грунтов 3/ щебень | 1000 м3 | 4.35 | (2500+1200) / 1000 | 0.29
8 | Щебень М 1200, фракция 40-80(70) мм, группа 2 | м3 | 2900 |  | 2.9
9 | Щебень М 1200, фракция 20-40 мм, группа 2 | м3 | 1450 |  | 1.45
10 | Уплотнение грунтов катками самоходными грунтовыми вибрационными, массой 18-20 т на первый проход по одному следу толщиной: 30 см | 1000 м3 | 4.133 | (4,35*0,95) / 1000 | 4.1325
11 | На каждый последующий проход по одному следу добавлять: к расценке 01-02-013-02/ +2 прохода | 1000 м3 | 4.133
12 | Перевозка грузов автомобилями-самосвалами грузоподъемностью 10 т работающих вне карьера на расстояние: I класс груза до 10 км (щебень) | 1 т груза | 6.525 | (4,35)*1,5 | 6.525
13 | Погрузо-разгрузочные работы при автомобильных перевозках: Погрузка грунта растительного слоя (земля, перегной) | 1 т груза | 8120 | 5800*1,4 | 8.12
14 | Перевозка грузов автомобилями-самосвалами грузоподъемностью 10 т работающих вне карьера на расстояние: I класс груза до 3 км | 1 т груза | 8120
15 | Перевозка грузов автомобилями-самосвалами грузоподъемностью 10 т работающих вне карьера на расстояние: I класс груза до 20 км (скальный грунт) | 1 т груза | 13680 | 7600*1,8 | 13.68
Раздел 2. Монтаж ограждения
Ориентировочный вес м/к ограждения: стойки из труб 60*60*3 =5,25 кг/м; панели = 16,64 кг/шт
16 | Установка металлических столбов высотой до 4 м | 100 шт | 1.64 | 164 / 100
17 | Столб DFence L=3,0м 60*60*3мм Zn + Pe RAL7001 с пласт. крышкой | шт | 164
18 | Смеси бетонные тяжелого бетона (БСТ), крупность заполнителя 10 мм, класс В20 (М250) | м3 | 15.06 | 15,0626 м3 | 3,14*0,15*0,15*1,3*164 15,0626 м3
19 | Установка каркасов из арматуры д.5-6 мм | т | 0.3058 | (0,15*4*6+1,2*4)*164 1377,6*0,222/1000 | 1377.6 | Каркас фундамента стоек Dfence
20 | Устройство прокладочной гидроизоляции фундаментов рулонными материалами в один слой насухо (Устройство гидроизоляции стенок ям перед укладкой бетонной смеси) | 100 м2 | 2.008 | (2*3,14*0,125*0,9*164) / 100 | 3,14*0,3*1,3*164 200,8344 м3
21 | Рубероид морозостойкий РПМ-300 | м2 | 220.917 |  | 220.9178
22 | Устройство заграждений из готовых металлических решетчатых панелей: высотой более 2 м | 10 шт | 16.6 | (164+2) / 10
23 | Панель DFence City V2 3000*1190 яч.50х230 5мм Zn+Ре RAL7001 б/вырезов | шт | 498 | 3*166
24 | Кронштейн Г-образный 1000мм для крепления панели | шт | 166
25 | Комплект крепления №2.1, болт М6*80, гайка М6 антивандальная срывная, скоба 50*45 Zn+ПП RAL7001 | шт | 332 | 166*2 | 332
26 | Скобы ходовые (для соединения панелей) | шт | 996 | 6*166 | 996
27 | Комплект крепления №2.1, болт М6*25, гайка М6 антивандальная срывная скоба 50*45 Zn+ПП RAL 7001 | шт | 996 | 6*166
28 | Устройство барьеров безопасности: плоских (Устройство противоподкопной сетки) | 100 м | 4.9 | 490 / 100
29 | Сетка сварная из холоднотянутой проволоки 4-5 мм | т | 0.4165 | 0,5*1,7*490*0,001 | 164*3*0,5*2,75/1000 0,6765 тн
30 | Засыпка вручную траншей, пазух котлованов и ям, группа грунтов: 4 | 100 м3 | 0.081 | (0,125*0,125*3,14*166) / 100 | 8.1444
Устройство ворот распашных размером 6,0х4,0 м
31 | Установка металлических столбов высотой до 4 м: с погружением в бетонное основание | 100 шт | 0.02 | 2 / 100
32 | Смеси бетонные тяжелого бетона (БСТ), крупность заполнителя 10 мм, класс В20 (М250) | м3 | 0.297 |  | 2,1*3,14*0,15*0,15*2 0,297 м3
33 | Бурение ям глубиной до 2 м бурильно-крановыми машинами: на автомобиле, группа грунтов 3//Поправка к бурению до глубины 2100 мм/ | 100 шт | 0.02 | 2 / 100 |  | Уточнить группу грунтов
34 | Засыпка вручную траншей, пазух котлованов и ям, группа грунтов: 1 (Засыпка ям ПГС) | 100 м3 | 0.0002 | (0,01*2) / 100
35 | Смесь песчано-гравийная природная | м3 | 0.02 | 0,01*2
36 | Перевозка грузов автомобилями-самосвалами грузоподъемностью 10 т работающих вне карьера на расстояние: I класс груза до 15 км /Поправка к доставке ПГС/ | 1 т груза | 0.03 | 0,02*1,5
37 | Установка стальных конструкций, остающихся в теле бетона (из арматуры диам. 10 мм и 6 мм) | т | 0.0117 |  | (2*4*2*0,62+0,2*4*10*0,222)*0,001 0,0117 тн
38 | Устройство прокладочной гидроизоляции фундаментов рулонными материалами в один слой насухо (Устройство гидроизоляции стенок ям перед укладкой бетонной смеси) | 100 м2 | 0.04 |  | 3,14*0,3*2,1*2 3,9564 м2
39 | Рубероид морозостойкий РПМ-300 | м2 | 4.62 |  | 4.352
40 | Устройство калиток из готовых металлических решетчатых панелей /Прим. Устройство ворот распашных - 2 полотна/ | 10 шт | 0.2 | (1*2) / 10
41 | Ворота раздвижные металлические глухие // ворота распашные (применит.) | т | 0.6
42 | Засыпка вручную траншей, пазух котлованов и ям, группа грунтов: 1 | 100 м3 | 0.009 | (0,45*2) / 100
Раздел 3. Монтаж блок- модуля
43 | Установка блоков (контейнеров): без заделки стыков | 10 м3 | 8.1 | (9*3*3)/10 | (9*3*3)/10*2 на 2 КПП | Целесообразность выбора 3х-модульного КПП?
44 | Строительный блок-модуль Панельстрой-1 2500х6000мм, максимальная габаритная высота 2830мм: | к-т | 2 |  | 6 на 2 КПП | Целесообразность выбора 3х-модульного КПП?
5 | укладка дорожных плит под модуль 2000х6000мм, | шт | 4 |  | 6 на 2 КПП | Целесообразность выбора 3х-модульного КПП?
Раздел 4. Устройство стальной площадки для досмотра автотранспорта
44.2 | Установка стальной конструкции модульной досмотровой эстакады уплотненное основание из щебня | т | 1.4 | На 2 КПП: 7 ворота и 6 ворота
44.3 | Модульная досмотровая эстакада ПЛ 2х1х3 ТУ 25.11.23-004-14584306-2017 (2000х1000х3120) вес 700 кг | шт | 2 | На 2 КПП: 7 ворота и 6 ворота
Раздел 5. Монтаж ангара блочно- модульного (теплого)
45 | Устройство железобетонных фундаментов общего назначения объемом: более 25 м3 | 100 м3 | 0.6912 | 69,12 / 100
46 | Смеси бетонные тяжелого бетона (БСТ), крупность заполнителя 10 мм, класс В20 (М250) | м3 | 70.16 | 70.1568
47 | Сталь арматурная, горячекатаная, периодического профиля, класс А-III, диаметр 12 мм | т | 1.75
48 | Сталь арматурная, горячекатаная, гладкая, класс А-I, диаметр 6 мм | т | 0.69
49 | Проволока арматурная | т | 0.072
50 | Стоимость изготовления и поставки Ангара размерами 24х48х8(6) м | к-т | 2
Раздел 6. Монтаж периметрального ограждения протяженностью 630 п.м.
Ориентировочный вес м/к ограждения: стойки из труб 60*60*3 =5,25 кг/м; панели = 16,64 кг/шт
51 | Установка металлических столбов высотой до 4 м | 100 шт | 2.12 | ((630/3+2)) / 100
52 | Столб DFence L=3,0м 60*60*3мм Zn + Pe RAL7001 с пласт. крышкой | шт | 212
53 | Смеси бетонные тяжелого бетона (БСТ), крупность заполнителя 10 мм, класс В20 (М250) | м3 | 13.44 | 13.4408
54 | Смеси бетонные тяжелого бетона (БСТ), крупность заполнителя 20 мм, класс В20 (М350)/ F150/W6 (надбавка на водонепроницаемость W6 т.ч Таблица 2.5 (1,5%) (Цед =640,17*0,01+0,015*2=25,61) | м3 | 13.44
55 | Устройство прокладочной гидроизоляции фундаментов рулонными материалами в один слой насухо (Устройство гидроизоляции стенок ям перед укладкой бетонной смеси) | 100 м2 | 1.4978 | (2*3,14*0,125*0,9*212) / 100
56 | Рубероид морозостойкий РПМ-300 | м2 | 164.7558
57 | Устройство заграждений из готовых металлических решетчатых панелей: высотой более 2 м | 10 шт | 21.4 | (212+2) / 10
58 | Панель DFence City V2 3000*1190 яч.50х230 5мм Zn+Ре RAL7001 б/вырезов | шт | 636 | 3*212
59 | Кронштейн Г-образный 1000мм для крепления панели | шт | 212
60 | Комплект крепления №2.1, болт М6*80, гайка М6 антивандальная срывная, скоба 50*45 Zn+ПП RAL7001 | шт | 424 | 2*212
61 | Скобы ходовые (для соединения панелей) | шт | 1272 | 6*212
62 | Комплект крепления №2.1, болт М6*25, гайка М6 антивандальная срывная скоба 50*45 Zn+ПП RAL 7001 | шт | 1272 | 6*212
63 | Устройство барьеров безопасности: плоских (Устройство противоподкопной сетки) | 100 м | 6.3 | 630 / 100
64 | Сетка сварная из холоднотянутой проволоки 4-5 мм | т | 0.5355 | 0,5*1,7*630*0,001
65 | Засыпка вручную траншей, пазух котлованов и ям, группа грунтов: 4 | 100 м3 | 0.104 | (0,125*0,125*3,14*212) / 100
Note on A12: ЛокСмета::<Номер позиции по порядку (в актах выполненных работ)>
Note on B12: ЛокСмета::<Наименование (текстовая часть) расценки>
Note on C12: ЛокСмета::<Ед. измерения по расценке>
Note on D12: ЛокСмета::<Количество всего (физ. объем) по позиции>
Note on E12: ЛокСмета::<Формулы из таблицы расчета (объединённые)> <Формула расчета физ. объема>
Note on A93: Хвост::<подпись 300 атрибут 970 значение> _________________ /<подпись 300 значение>/
Note on A95: Хвост::<подпись 310 атрибут 970 значение> _________________ /<подпись 310 значение>/