## ВедомостьОР
Приложение №6
к Техническому заданию
Ведомость объёмов работ
Устройство железобетонных фундаментов под мачты №9 и №10 в рамках реализации проекта "Увеличение мощности перевалки АО "Дальтрансуголь" до 40 млн. тонн угля в год".
№ пп | Наименование работ | Ед. изм. | Кол-во | Формула расчёта, расчёт объёмов работ и расхода материалов
1 | 3 | 4 | 5
Устройство фундамента под мачту №9
1 | рыхление гидромолотом на базе экскаватора кального грунта 6 группы | м3 | 625.45
2 | разработка грунта с погрузкой на автомобили-самосвалы в котлованах экскаваторами с ковшом вместимостью 0,63м3, группа грунтов 5 | м3 | 607.4
3 | доработка вручную, зачистка дна и стенок с выкидкой грунта в ктолованах и траншеях, разработанных механизированным способом | м3 | 18.05
4 | погрузка и вывоз грунта а/самосвалами на расстояние до 1км | м3 | 625.45
5 | Устройство основания из отсева С6 с уплотнением под фундамент H=0,5 | м3 | 41.5
6 | Выравнивающая подсыпка со слоем тощего бетона | м3 | 8.1
7 | Бетонная подготовка под столбчатые фундаменты, Бетон В 7,5 | м3 | 2.34
8 | устройство столбчатых фундаментов Фм-1 | шт. | 4
9 | арматура d=22-А400 | т.н | 0.54832
10 | арматура d=12-А400 | т.н | 0.5
11 | арматура d=12-А240 | т.н | 0.0068
12 | арматура d=6-А240 | т.н | 0.056
13 | анкерная база АБ-1 (Болт 5М42х500 09Г2С-4 ГОСТ 24379.1-2012, шайба квадратная 140х140мм, кондуктор) | комплект / т.н | 4 шт. / 0,247
14 | Бетонирование столбчатых фундаментов Фм-1 , Бетон В 25, F150, W6 | м3 | 10.56
15 | устройство обмазочной гидроизоляции столбчатых фундаментов ФМ-1 в 2 слоя (Технониколь) | м2 | 103.28 | объем с учетом 2 слоев
16 | засыпка фундаментов Фм-1 отсевом с уплотнением под основание фундаментной плиты Пм-1 | м3 | 118.7
17 | устройство фундаментных плит ПМ-1 | шт. | 4
18 | арматура d=12-А400 | т.н | 0.76723
19 | арматура d=8-А240 | т.н | 0.03476
20 | Бетонирование фундаментных плит ПМ-1 , Бетон В 25, F150, W6 | м3 | 16.32
21 | устройство обмазочной гидроизоляции столбчатых фундаментов ФМ-1 в 2 слоя (Технониколь) | м2 | 96.17 | объем с учетом 2 слоев
22 | устройство отверстий в фундаментах Фм-1 под монтаж связей, L=0,2, D=24мм | шт. | 32
23 | монтаж распорных анкеров L=0,3, D=24мм | шт. | 32
24 | Устройство связей фундаментов, швеллер П20 L=6000м.п. | т.н | 0.4416
25 | Устройство антикоррозийной защиты связей фундаментов | м2 | 17.8
26 | Устройство обратной засыпки фундаментов с послойным уплотнением отсевом или непучинистым грунтом |  | 427.93
Устройство фундамента под мачту №10
1 | рыхление гидромолотом на базе экскаватора кального грунта 6 группы | м3 | 625.45
2 | разработка грунта с погрузкой на автомобили-самосвалы в котлованах экскаваторами с ковшом вместимостью 0,63м3, группа грунтов 5 | м3 | 607.4
3 | доработка вручную, зачистка дна и стенок с выкидкой грунта в ктолованах и траншеях, разработанных механизированным способом | м3 | 18.05
4 | погрузка и вывоз грунта а/самосвалами на расстояние до 1км | м3 | 625.45
5 | Устройство основания из отсева С6 с уплотнением под фундамент H=0,5 | м3 | 41.5
6 | Выравнивающая подсыпка со слоем тощего бетона | м3 | 8.1
7 | Бетонная подготовка под столбчатые фундаменты, Бетон В 7,5 | м3 | 2.34
8 | устройство столбчатых фундаментов Фм-1 | шт. | 4
9 | арматура d=22-А400 | т.н | 0.54832
10 | арматура d=12-А400 | т.н | 0.5
11 | арматура d=12-А240 | т.н | 0.0068
12 | арматура d=6-А240 | т.н | 0.056
13 | анкерная база АБ-1 (Болт 5М42х500 09Г2С-4 ГОСТ 24379.1-2012, шайба квадратная 140х140мм, кондуктор) | комплект / т.н | 4 шт. / 0,247
14 | Бетонирование столбчатых фундаментов Фм-1 , Бетон В 25, F150, W6 | м3 | 10.56
15 | устройство обмазочной гидроизоляции столбчатых фундаментов ФМ-1 в 2 слоя (Технониколь) | м2 | 103.28 | объем с учетом 2 слоев
16 | засыпка фундаментов Фм-1 отсевом с уплотнением под основание фундаментной плиты Пм-1 | м3 | 118.7
17 | устройство фундаментных плит ПМ-1 | шт. | 4
18 | арматура d=12-А400 | т.н | 0.76723
19 | арматура d=8-А240 | т.н | 0.03476
20 | Бетонирование фундаментных плит ПМ-1 , Бетон В 25, F150, W6 | м3 | 16.32
21 | устройство обмазочной гидроизоляции столбчатых фундаментов ФМ-1 в 2 слоя (Технониколь) | м2 | 96.17 | объем с учетом 2 слоев
22 | устройство отверстий в фундаментах Фм-1 под монтаж связей, L=0,2, D=24мм | шт. | 32
23 | монтаж распорных анкеров L=0,3, D=24мм | шт. | 32
24 | Устройство связей фундаментов, швеллер П20 L=6000м.п. | т.н | 0.4416
25 | Устройство антикоррозийной защиты связей фундаментов | м2 | 17.8
26 | Устройство обратной засыпки фундаментов с послойным уплотнением отсевом или непучинистым грунтом |  | 427.93
Note on A12: ЛокСмета::<Номер позиции по порядку (в актах выполненных работ)>
Note on B12: ЛокСмета::<Наименование (текстовая часть) расценки>
Note on C12: ЛокСмета::<Ед. измерения по расценке>
Note on D12: ЛокСмета::<Количество всего (физ. объем) по позиции>
Note on E12: ЛокСмета::<Формулы из таблицы расчета (объединённые)> <Формула расчета физ. объема>
Note on A71: Хвост::<подпись 300 атрибут 970 значение> _________________ /<подпись 300 значение>/
Note on A73: Хвост::<подпись 310 атрибут 970 значение> _________________ /<подпись 310 значение>/