## ВедомостьОР
Приложение №4
к Техническому заданию
Ведомость объёмов работ
Устройство площадки для переноса ВЗиС из района строительства здания вагоноопрокидывателя в рамках реализации проекта "Увеличение мощности перевалки АО "Дальтрансуголь" до 40 млн. тонн угля в год".
№ пп | Наименование работ | Ед. изм. | Кол-во | Формула расчёта, расчёт объёмов работ и расхода материалов
1 | 3 | 4 | 5
Раздел 1. Демонтажные работы
Планировка территории
1 | Срезка плодородно-растительного слоя (2 группа грунтов) до 20 см с погрузкой на автосамосвалы | м2 | 1560 |  | 2340 | 1560
2 | Перевозка ПРС на расстояние до 3 км | м3 | 312 |  | 312
3 | Рыхление скального грунта 6й группы гидромолотом | м3 | 2340 | h=1м.п. | 4680 | 2340
4 | Разработка грунта 5й группы экскаватором с погрузкой на автосамосвалы | м3 | 2340 | Скальный грунт с глиной h=1м.п. | 4680 | 2340 | 20х117
5 | Перевозка грунта 5й группы на расстояние 200 м | м3 | 2340 | Скальный грунт с глиной
6 | Разработка грунта 3й группы экскаватором с погрузкой на автосамосвалы | м3 | 2340 | h=1м.п.
7 | Перевозка грунта 3й группы на расстояние 200 м | м3 | 2340
8 | Планирование площадки бульдозерами | м2 | 2340
9 | Планирование откосов механизированным способом | м2 | 383.6 |  | 383.6
10 | Устройство насыпи из щебеня фр. 40-80 с расклиниванием щебнем фр.20-40 (перемещение грунта до 5 м бульдозерами), высота 15 см | м2 | 2340 | Щебень М 1200, фракция 40-80(70) мм - 234 м3 Щебень М 1200, фракция 20-40 мм - 117 м3 | 351
11 | Уплотнение щебеночного основания вибрационными катками 18-20 т на 3 прохода по 1 следу | м2 | 2340 | 351*0,95
12 | Расклинивание щебеночного основания отсевом дробления фр.0-5 | м2 | 2340 | h=0,05м.п. 2340х0,05=117м3 | 117
13 | Устройство основания из цементно-песчаной смеси в соотношении 1:7 под плиты дорожные h=0,07м.п. | м2 | 720 | Отсев фр0-5 - 43,2 м3 Портландцемент М400 - 7,2 м3 | 50.4 | 30.712 | 4.388
14 | Укладка дорожных плит на цментно-песчаное основание | м2 | 720 | Плита ПДН 6000х2000х140 - 60 шт | 1.68
Устройство водоотводной канавы
16 | Рыхление скального грунта 6й группы гидромолотом | м3 | 81.9 |  | 163.8 | 81.9
17 | Разработка грунта 5й группы экскаватором с погрузкой на автосамосвалы | м3 | 81.9
18 | Перевозка грунта 5й группы на расстояние 200 м | м3 | 81.9
19 | Разработка грунта 3й группы экскаватором с погрузкой на автосамосвалы | м3 | 81.9
20 | Перевозка грунта 3й группы на расстояние 200 м | м3 | 81.9
Примечание: окнчательные объемы и виды работ в настоящей ведомости, могут корректироваться в процессе производства работ
Note on A35: Хвост::<подпись 300 атрибут 970 значение> _________________ /<подпись 300 значение>/
Note on A37: Хвост::<подпись 310 атрибут 970 значение> _________________ /<подпись 310 значение>/