## Ремонт кровли во 99-105Ж-О - ЛС
УТВЕРЖДАЮ:
Генеральный директор АО "Салаватстекло"
_______________ С. А. Агуреев
"____" ________________ 2024 года
Наименование программного продукта |  |  |  |  | ГРАНД-Смета, версия 2024.2
Наименование редакции сметных нормативов |  |  |  |  | Приказ Минстроя России от 30.12.2021 № 1046/пр; Приказ Минстроя России от 04.08.2020 № 421/пр; Приказ Минстроя России от 21.12.2020 № 812/пр; Приказ Минстроя России от 11.12.2020 № 774/пр; Приказ Минстроя России от 02.08.2023 № 551/пр; Приказ Минстроя России от 14.11.2023 № 817/пр; Приказ Минстроя России от 16.02.2024 № 102/пр | [11 empty] | Приказ Минстроя России от 30.12.2021 № 1046/пр; Приказ Минстроя России от 04.08.2020 № 421/пр; Приказ Минстроя России от 21.12.2020 № 812/пр; Приказ Минстроя России от 11.12.2020 № 774/пр; Приказ Минстроя России от 02.08.2023 № 551/пр; Приказ Минстроя России от 14.11.2023 № 817/пр; Приказ Минстроя России от 16.02.2024 № 102/пр
Реквизиты приказа Минстроя России об утверждении дополнений и изменений к сметным нормативам |  |  |  |  | Приказ Минстроя России от 18 мая 2022 г. № 378/пр, Приказ Минстроя России от 26 августа 2022 г. № 703/пр, Приказ Минстроя России от 26 октября 2022 г. № 905/пр, Приказ Минстроя России от 27 декабря 2022 г. № 1133/пр, Приказ Минстроя России от 10 февраля 2023 г. № 84/пр, Приказ Минстроя России от 11.05.2023 №335/пр; Приказ Минстроя России от 07.07.2022 № 557/пр; Приказ Минстроя России от 02.09.2021 № 636/пр, Приказ Минстроя России от 26.07.2022 № 611/пр; Приказ Минстроя России от 22.04.2022 № 317/пр; Приказ Минстроя России от 02.08.2023 № 551/пр; Приказ Минстроя России от 14.11.2023 № 817/пр; Приказ Минстроя России от 16.02.2024 № 102/пр | [12 empty] | Приказ Минстроя России от 18 мая 2022 г. № 378/пр, Приказ Минстроя России от 26 августа 2022 г. № 703/пр, Приказ Минстроя России от 26 октября 2022 г. № 905/пр, Приказ Минстроя России от 27 декабря 2022 г. № 1133/пр, Приказ Минстроя России от 10 февраля 2023 г. № 84/пр, Приказ Минстроя России от 11.05.2023 №335/пр; Приказ Минстроя России от 07.07.2022 № 557/пр; Приказ Минстроя России от 02.09.2021 № 636/пр, Приказ Минстроя России от 26.07.2022 № 611/пр; Приказ Минстроя России от 22.04.2022 № 317/пр; Приказ Минстроя России от 02.08.2023 № 551/пр; Приказ Минстроя России от 14.11.2023 № 817/пр; Приказ Минстроя России от 16.02.2024 № 102/пр
Реквизиты письма Минстроя России об индексах изменения сметной стоимости строительства, включаемые в федеральный реестр сметных нормативов и размещаемые в федеральной государственной информационной системе ценообразования в строительстве, подготовленного в соответствии пунктом 85 Методики расчета индексов изменения сметной стоимости строительства, утвержденной приказом Министерства строительства и жилищно-коммунального хозяйства Российской Федерации от 5 июня 2019 г. № 326/пр¹ |  |  |  |  | Письмо Минстроя России от 22.02.2024 № 10096-ИФ/09 | [9 empty] | Реквизиты письма Минстроя России об индексах изменения сметной стоимости строительства, включаемые в федеральный реестр сметных нормативов и размещаемые в федеральной государственной информационной системе ценообразования в строительстве, подготовленного в соответствии пунктом 85 Методики расчета индексов изменения сметной стоимости строительства, утвержденной приказом Министерства строительства и жилищно-коммунального хозяйства Российской Федерации от 5 июня 2019 г. № 326/пр¹ | Письмо Минстроя России от 22.02.2024 № 10096-ИФ/09 |  |  | Письмо Минстроя России от 22.02.2024 № 10096-ИФ/09
Реквизиты нормативного правового акта об утверждении оплаты труда, утверждаемый в соответствии с пунктом 22(1) Правилами мониторинга цен, утвержденными постановлением Правительства Российской Федерации от 23 декабря 2016 г. № 1452 |  |  |  |  | Приказ Министерства строительства и архитектуры Республики Башкортостан от 06.02.2023 № 47 | [9 empty] | Реквизиты нормативного правового акта об утверждении оплаты труда, утверждаемый в соответствии с пунктом 22(1) Правилами мониторинга цен, утвержденными постановлением Правительства Российской Федерации от 23 декабря 2016 г. № 1452 | Приказ Министерства строительства и архитектуры Республики Башкортостан от 06.02.2023 № 47 |  |  |  | Приказ Министерства строительства и архитектуры Республики Башкортостан от 06.02.2023 № 47
Обоснование принятых текущих цен на строительные ресурсы
Наименование субъекта Российской Федерации |  |  |  |  | 2. Республика Башкортостан | [10 empty] | 2. Республика Башкортостан |  |  |  |  | 2. Республика Башкортостан
Наименование зоны субъекта Российской Федерации |  |  |  |  | Республика Башкортостан | [10 empty] | Республика Башкортостан | [5 empty] | Республика Башкортостан
АО "Салаватстекло"
(наименование стройки)
Помещение участка производства зеркал, инв. № 1979/1
(наименование объекта капитального строительства)
ЛОКАЛЬНЫЙ СМЕТНЫЙ РАСЧЕТ (СМЕТА) №
Ремонт кровли в/о 99-105/Ж-О | [22 empty] | Ворота и шторы
(наименование работ и затрат)
Составлен | ресурсно-индексным | методом
Основание | С/з №7561 от 24.04.2024г.
(проектная и (или) иная техническая документация)
Составлен(а) в текущем уровне цен |  | I квартал 2024 года | [21 empty] | I квартал 2024 года
Сметная стоимость |  |  | 840.216 | тыс.руб.
в том числе:
| строительных работ |  | 840.22 | тыс.руб. |  |  |  |  | Средства на оплату труда рабочих |  |  |  | 136.29 | тыс.руб.
| монтажных работ |  | 0 | тыс.руб. |  |  |  |  | Средства на оплату труда машинистов |  |  |  | 1.44 | тыс.руб.
| оборудования |  | 0 | тыс.руб. |  |  |  |  | Нормативные затраты труда рабочих |  |  |  | 481.79 | чел.-ч.
| прочих затрат |  | 0 | тыс.руб. |  |  |  |  | Нормативные затраты труда машинистов |  |  |  | 3.88 | чел.-ч.
№ п/п | Обоснование | Наименование работ и затрат |  |  |  | Единица измерения | Количество |  |  | Сметная стоимость, руб.
[7 empty] | на единицу измерения | коэффициенты | всего с учетом коэффициентов | на единицу измерения в базисном уровне цен | индекс | на единицу измерения в текущем уровне цен | коэффициенты | всего в текущем уровне цен
1 | 2 | 3 |  |  |  | 4 | 5 | 6 | 7 | 8 | 9 | 10 | 11 | 12
Раздел 1. Новый раздел | [24 empty] | Раздел 1. Новый раздел
1 | ГЭСН46-04-008-01 | Разборка покрытий кровель: из рулонных материалов |  |  |  | 4: 100 м2; 5: 1.82; 6: 1; 7: 1.82 | [11 empty] | Разборка покрытий кровель: из рулонных материалов
|  | Объем=182/100 | [24 empty] | Объем=182/100
|  | Итого прямые затраты |  |  |  | 12: 6595.33 | [13 empty] | Итого прямые затраты
|  | Всего по позиции |  |  |  | 10: 8673.76; 12: 15786.25 | [14 empty] | Всего по позиции
2 | ГЭСН12-01-017-01 | Разборка выравнивающих стяжек: цементно-песчаных толщиной 15 мм/50мм |  |  |  | 4: 100 м2; 5: 0.3; 6: 1; 7: 0.3 | [11 empty] | Разборка выравнивающих стяжек: цементно-песчаных толщиной 15 мм/50мм
|  | Объем=30/100 | [24 empty] | Объем=30/100
|  | Итого прямые затраты |  |  |  | 12: 2392.76 | [13 empty] | Итого прямые затраты
|  | Всего по позиции |  |  |  | 10: 17183.7; 12: 5155.11 | [14 empty] | Всего по позиции
3 | ГЭСН12-01-017-02 | Разборка выравнивающих стяжек: на каждый 1 мм изменения толщины добавлять или исключать к норме 12-01-017-01 |  |  |  | 4: 100 м2; 5: 0.3; 6: 1; 7: 0.3 | [11 empty] | Разборка выравнивающих стяжек: на каждый 1 мм изменения толщины добавлять или исключать к норме 12-01-017-01
|  | Объем=30/100 | [24 empty] | Объем=30/100
|  | Итого прямые затраты |  |  |  | 12: 2717.18 | [13 empty] | Итого прямые затраты
|  | Всего по позиции |  |  |  | 10: 21510.93; 12: 6453.28 | [14 empty] | Всего по позиции
4 | ГЭСН12-01-017-01 | Устройство выравнивающих стяжек: цементно-песчаных толщиной 15 мм/50мм |  |  |  | 4: 100 м2; 5: 0.3; 6: 1; 7: 0.3 | [11 empty] | Устройство выравнивающих стяжек: цементно-песчаных толщиной 15 мм/50мм
|  | Объем=30/100 | [24 empty] | Объем=30/100
|  | Итого прямые затраты |  |  |  | 12: 3072.96 | [13 empty] | Итого прямые затраты
|  | Всего по позиции |  |  |  | 10: 21753; 12: 6525.9 | [14 empty] | Всего по позиции
5 | ГЭСН12-01-017-02 | Устройство выравнивающих стяжек: на каждый 1 мм изменения толщины добавлять или исключать к норме 12-01-017-01 |  |  |  | 4: 100 м2; 5: 0.3; 6: 1; 7: 0.3 | [11 empty] | Устройство выравнивающих стяжек: на каждый 1 мм изменения толщины добавлять или исключать к норме 12-01-017-01
|  | Объем=30/100 | [24 empty] | Объем=30/100
|  | Итого прямые затраты |  |  |  | 12: 3396.47 | [13 empty] | Итого прямые затраты
|  | Всего по позиции |  |  |  | 10: 26888.6; 12: 8066.58 | [14 empty] | Всего по позиции
6 | ГЭСНр69-01-012-01 | Приготовление растворов вручную: цементных |  |  |  | 4: м3; 5: 1.53; 6: 1; 7: 1.53 | [11 empty] | Приготовление растворов вручную: цементных
|  | Объем=0,459+1,071 | [24 empty] | Объем=0,459+1,071
|  | Итого прямые затраты |  |  |  | 12: 1183.57 | [13 empty] | Итого прямые затраты
|  | Всего по позиции |  |  |  | 10: 1601.3; 12: 2449.99 | [14 empty] | Всего по позиции
7 | ФСБЦ-04.3.02.01-0602 | Смеси сухие наливные на цементной основе для выравнивания оснований пола, стяжек, толщина слоя 10-30 мм, класс В20 (М250), ручного нанесения |  |  |  | т | 2.6316 | 1 | 2.6316 | 7357.55 | 1.34 | 9859.12 | 1.02 | 26464.17 | [11 empty] | Смеси сухие наливные на цементной основе для выравнивания оснований пола, стяжек, толщина слоя 10-30 мм, класс В20 (М250), ручного нанесения
|  | Объем=1,53*1,72 | [24 empty] | Объем=1,53*1,72
|  | Всего по позиции |  |  |  | 12: 26464.17 | [14 empty] | Всего по позиции
8 | ГЭСН12-01-016-02 | Огрунтовка оснований из бетона или раствора под водоизоляционный кровельный ковер: готовой эмульсией битумной |  |  |  | 4: 100 м2; 5: 4.5; 6: 1; 7: 4.5 | [11 empty] | Огрунтовка оснований из бетона или раствора под водоизоляционный кровельный ковер: готовой эмульсией битумной
|  | Объем=450/100 | [24 empty] | Объем=450/100
|  | Итого прямые затраты |  |  |  | 12: 3617.4 | [13 empty] | Итого прямые затраты
|  | Всего по позиции |  |  |  | 10: 2034.67; 12: 9156.02 | [14 empty] | Всего по позиции
9 | ФСБЦ-01.2.03.05-0005 | Мастика (праймер) битумная с органическими растворителями для подготовки бетонных, цементно-песчаных и металлических поверхностей перед укладкой кровельных и гидроизоляционных материалов, диапазон температур от -30 до +45 °C, расход 0,2 л/м2 |  |  |  | кг | 135 | 1 | 135 | 287.82 | 1.22 | 351.14 | 1.02 | 48351.98 | [11 empty] | Мастика (праймер) битумная с органическими растворителями для подготовки бетонных, цементно-песчаных и металлических поверхностей перед укладкой кровельных и гидроизоляционных материалов, диапазон температур от -30 до +45 °C, расход 0,2 л/м2
|  | Объем=450*0,3 | [24 empty] | Объем=450*0,3
|  | Всего по позиции |  |  |  | 12: 48351.98 | [14 empty] | Всего по позиции
10 | ГЭСН12-01-002-09 | Устройство кровель плоских из наплавляемых материалов: в два слоя |  |  |  | 4: 100 м2; 5: 4.5; 6: 1; 7: 4.5 | [11 empty] | Устройство кровель плоских из наплавляемых материалов: в два слоя
|  | Объем=450/100 | [24 empty] | Объем=450/100
|  | Итого прямые затраты |  |  |  | 12: 28123.33 | [13 empty] | Итого прямые затраты
|  | Всего по позиции |  |  |  | 10: 13093.18; 12: 58919.31 | [14 empty] | Всего по позиции
11 | ФСБЦ-12.1.02.04-0001 | Материал рулонный битумно-полимерный кровельный и гидроизоляционный для верхнего слоя кровли, наплавляемый, основа стеклоткань, гибкость не выше -20 °C, прочность не менее 294 Н, теплостойкость не менее 90 °C |  |  |  | м2 | 513 | 1 | 513 | 244.22 | 1.5 | 366.33 | 1.02 | 191685.84 | [11 empty] | Материал рулонный битумно-полимерный кровельный и гидроизоляционный для верхнего слоя кровли, наплавляемый, основа стеклоткань, гибкость не выше -20 °C, прочность не менее 294 Н, теплостойкость не менее 90 °C
|  | Всего по позиции |  |  |  | 12: 191685.84 | [14 empty] | Всего по позиции
12 | ФСБЦ-12.1.02.04-0003 | Материал рулонный битумно-полимерный кровельный и гидроизоляционный для нижних слоев, верхнего слоя кровли с защитным слоем и гидроизоляции, наплавляемый, основа стеклоткань, гибкость не выше -20 °C, прочность не менее 294 Н, теплостойкость не менее 90 °C |  |  |  | м2 | 522 | 1 | 522 | 115.94 | 1.5 | 173.91 | 1.02 | 92596.64 | [11 empty] | Материал рулонный битумно-полимерный кровельный и гидроизоляционный для нижних слоев, верхнего слоя кровли с защитным слоем и гидроизоляции, наплавляемый, основа стеклоткань, гибкость не выше -20 °C, прочность не менее 294 Н, теплостойкость не менее 90 °C
|  | Всего по позиции |  |  |  | 12: 92596.64 | [14 empty] | Всего по позиции
13 | ГЭСН12-01-004-04 | Устройство примыканий кровель из наплавляемых материалов к стенам и парапетам высотой: 400 мм,300мм |  |  |  | 4: 100 м; 5: 0.91; 6: 1; 7: 0.91 | [11 empty] | Устройство примыканий кровель из наплавляемых материалов к стенам и парапетам высотой: 400 мм,300мм
|  | Объем=(54+37)/100 | [24 empty] | Объем=(54+37)/100
|  | Итого прямые затраты |  |  |  | 12: 14294.32 | [13 empty] | Итого прямые затраты
|  | Всего по позиции |  |  |  | 10: 32351.64; 12: 29439.99 | [14 empty] | Всего по позиции
14 | ФСБЦ-12.1.02.04-0001 | Материал рулонный битумно-полимерный кровельный и гидроизоляционный для верхнего слоя кровли, наплавляемый, основа стеклоткань, гибкость не выше -20 °C, прочность не менее 294 Н, теплостойкость не менее 90 °C |  |  |  | м2 | 37.278 | 1 | 37.278 | 244.22 | 1.5 | 366.33 | 1.02 | 13929.17 | [11 empty] | Материал рулонный битумно-полимерный кровельный и гидроизоляционный для верхнего слоя кровли, наплавляемый, основа стеклоткань, гибкость не выше -20 °C, прочность не менее 294 Н, теплостойкость не менее 90 °C
|  | Объем=1,14*(21,6+11,1) | [24 empty] | Объем=1,14*(21,6+11,1)
|  | Всего по позиции |  |  |  | 12: 13929.17 | [14 empty] | Всего по позиции
15 | ФСБЦ-12.1.02.04-0003 | Материал рулонный битумно-полимерный кровельный и гидроизоляционный для нижних слоев, верхнего слоя кровли с защитным слоем и гидроизоляции, наплавляемый, основа стеклоткань, гибкость не выше -20 °C, прочность не менее 294 Н, теплостойкость не менее 90 °C |  |  |  | м2 | 37.932 | 1 | 37.932 | 115.94 | 1.5 | 173.91 | 1.02 | 6728.69 | [11 empty] | Материал рулонный битумно-полимерный кровельный и гидроизоляционный для нижних слоев, верхнего слоя кровли с защитным слоем и гидроизоляции, наплавляемый, основа стеклоткань, гибкость не выше -20 °C, прочность не менее 294 Н, теплостойкость не менее 90 °C
|  | Объем=1,16*(21,6+11,1) | [24 empty] | Объем=1,16*(21,6+11,1)
|  | Всего по позиции |  |  |  | 12: 6728.69 | [14 empty] | Всего по позиции
16 | ГЭСН07-01-037-03 | Герметизация мастикой швов: горизонтальных |  |  |  | 4: 100 м; 5: 19.45; 6: 1; 7: 19.45 | [11 empty] | Герметизация мастикой швов: горизонтальных
|  | Объем=1945/100 | [24 empty] | Объем=1945/100
|  | Итого прямые затраты |  |  |  | 12: 90034.43 | [13 empty] | Итого прямые затраты
|  | Всего по позиции |  |  |  | 10: 12425.47; 12: 241675.31 | [14 empty] | Всего по позиции
17 | ФСБЦ-01.2.03.03-0014 | Мастика битумная кровельная горячая МБКГ-55, МБКГ-65, МБКГ-75, МБКГ-85 |  |  |  | т | 1.4587 | 1 | 1.4587 | 31491.91 | 1.22 | 38420.13 | 1.02 | 57164.31 | [11 empty] | Мастика битумная кровельная горячая МБКГ-55, МБКГ-65, МБКГ-75, МБКГ-85
|  | Объем=1458,7/1000 | [24 empty] | Объем=1458,7/1000
|  | Всего по позиции |  |  |  | 12: 57164.31 | [14 empty] | Всего по позиции
18 | прайс | Сланец кровельный Tech Prof СК-2 темно-серый 10кг |  |  |  | шт | 2 | 1 | 2 |  |  | 505.83 | 1.02 | 1031.89 | [11 empty] | Сланец кровельный Tech Prof СК-2 темно-серый 10кг
|  | Всего по позиции |  |  |  | 12: 1031.89 | [14 empty] | Всего по позиции
19 | 47-1 | Погрузка в автотранспортное средство: мусор строительный с погрузкой вручную |  |  |  | т | 20 | 1 | 20 |  |  | 761.54 | 1.02 | 15535.42 | [11 empty] | Погрузка в автотранспортное средство: мусор строительный с погрузкой вручную
|  | Всего по позиции |  |  |  | 12: 15535.42 | [14 empty] | Всего по позиции
20 | 02-15-1-01-0010 | Перевозка грузов I класса автомобилями-самосвалами грузоподъемностью до 15 т по дорогам с усовершенствованным (асфальтобетонным, цементобетонным, железобетонным, обработанным органическим вяжущим) дорожным покрытием на расстояние 10 км |  |  |  | т | 20 | 1 | 20 |  |  | 155.01 |  | 3100.2 | [11 empty] | Перевозка грузов I класса автомобилями-самосвалами грузоподъемностью до 15 т по дорогам с усовершенствованным (асфальтобетонным, цементобетонным, железобетонным, обработанным органическим вяжущим) дорожным покрытием на расстояние 10 км
|  | Всего по позиции |  |  |  | 12: 3100.2 | [14 empty] | Всего по позиции
|  | Итоги по смете: | [27 empty] | Итоги по смете:
|  | Всего прямые затраты (справочно) |  |  |  | 12: 612016.06 | [16 empty] | Всего прямые затраты (справочно)
|  | в том числе: | [28 empty] | в том числе:
|  | Оплата труда рабочих |  |  |  | 12: 136293.56 | [16 empty] | Оплата труда рабочих
|  | Эксплуатация машин |  |  |  | 12: 6155.48 | [16 empty] | Эксплуатация машин
|  | Оплата труда машинистов (Отм) |  |  |  | 12: 1437.61 | [16 empty] | Оплата труда машинистов (Отм)
|  | Материалы |  |  |  | 12: 449493.79 | [16 empty] | Материалы
|  | Перевозка |  |  |  | 12: 18635.62 | [16 empty] | Перевозка
|  | Строительные работы |  |  |  | 12: 840216.05 | [16 empty] | Строительные работы
|  | Всего ФОТ (справочно) |  |  |  | 12: 137731.17 | [16 empty] | Всего ФОТ (справочно)
|  | Всего накладные расходы (справочно) |  |  |  | 12: 149425.37 | [16 empty] | Всего накладные расходы (справочно)
|  | Всего сметная прибыль (справочно) |  |  |  | 12: 78774.62 | [16 empty] | Всего сметная прибыль (справочно)
|  | ВСЕГО по смете |  |  |  | 12: 840216.05 | [17 empty] | ВСЕГО по смете
|  | Справочно | [30 empty] | Справочно
|  | затраты труда рабочих |  |  |  | 7: 481.7931 | [19 empty] | затраты труда рабочих
|  | затраты труда машинистов |  |  |  | 7: 3.8822 | [19 empty] | затраты труда машинистов
| Составил: | инженер-сметчик ДРиР |  |  |  | 5: Л.С. Давлетбаева