## Водолазное обследование - Локал
ЛОКАЛЬНАЯ СМЕТА
(локальная смета)
на выполнение водолазного обследования конструкций подводных частей гидротехнических сооружений | [11 empty] | на выполнение подводно-технических работ по ремонту лицевой шпунтовой стенки причала № 2 (800000000176),
(наименование работ и затрат, наименование объекта)
| Сметная стоимость |  | 18018.15 | тыс.руб.
| строительных работ |  | 13497.955 | тыс.руб.
| Средства на оплату труда |  | 4337.683 | тыс.руб.
| Сметная трудоемкость |  |  | чел.час
| Составлен(а) в текущих (прогнозных) ценах по состоянию на |  |  | 4 кв. 2024г. | [8 empty] | 1 кв. 2024г.
№ п/п | Шифр и номер позиции норматива | Наименование работ и затрат, единица измерения |  | Кол-во | Стоимость единицы, руб. |  | Общая стоимость, руб. |  |  | Затраты труда рабочих, чел.-ч, не занятых обслуживанием машин
[5 empty] | Всего | эксплуатации машин | Всего | оплаты труда | эксплуатации машин
[5 empty] | оплаты труда | в т.ч. оплаты труда |  |  | в т.ч. оплаты труда | на единицу | всего
1 | 2 | 3 |  | 4 | 5 | 6 | 7 | 8 | 9 | 10 | 11
Раздел 1. | [13 empty] | Раздел 1.
1 | ФЕР44-01-070-02 | Водолазное обследование конструкций подводных частей гидротехнических сооружений в речных условиях (Применительно) (100 м2) |  | 12.96 | 1100.04 | 1 100,04 367,87 | 193175 |  | 193 175 200 718 | 0 | 0 |  |  |  | Водолазное обследование конструкций подводных частей гидротехнических сооружений в речных условиях (Применительно) (100 м2)
Объем=(81*16) / 100
| Прил.44.6 п.3.18 | Производство водолазных работ при отсутствии видимости ОЗП=1,3; ЭМ=1,3 к расх.; ЗПМ=1,3; ТЗ=1,3; ТЗМ=1,3 | [13 empty] | Производство водолазных работ при отсутствии видимости ОЗП=1,3; ЭМ=1,3 к расх.; ЗПМ=1,3; ТЗ=1,3; ТЗМ=1,3
| Приказ от 07.07.2022 № 557/пр прил.8 табл.3 п.3 | Производство ремонтно-строительных работ осуществляется на территории действующего предприятия с наличием в зоне производства работ одного или нескольких из перечисленных ниже факторов: - разветвленной сети транспортных и инженерных коммуникаций; - стесненных условий для складирования материалов; - действующего технологического оборудования ОЗП=1,15; ЭМ=1,15 к расх.; ЗПМ=1,15; ТЗ=1,15; ТЗМ=1,15 | [13 empty] | Производство ремонтно-строительных работ осуществляется на территории действующего предприятия с наличием в зоне производства работ одного или нескольких из перечисленных ниже факторов: - разветвленной сети транспортных и инженерных коммуникаций; - стесненных условий для складирования материалов; - действующего технологического оборудования ОЗП=1,15; ЭМ=1,15 к расх.; ЗПМ=1,15; ТЗ=1,15; ТЗМ=1,15
| 1 | ИНДЕКС К ПОЗИЦИИ: Пересчет в текущие цены 4 квартал 2024г. ОЗП=42,1; ЭМ=13,55; ЗПМ=42,1; МАТ=8,78 | [14 empty] | ИНДЕКС К ПОЗИЦИИ: Пересчет в текущие цены 4 квартал 2024г. ОЗП=42,1; ЭМ=13,55; ЗПМ=42,1; МАТ=8,78
2 | ФСЭМ-91.20.13-003 | Водолазные станции на самоходном боте с компрессором при работе на открытом рейде, мощность 110 кВт (150 л.с.) (маш.-ч) |  | 600 | 736.06 | 736,06 153,87 | 5984147 |  | 5 984 147 3 886 756 | 0 | 0 |  |  |  | Водолазные станции на самоходном боте с компрессором при работе на открытом рейде, мощность 110 кВт (150 л.с.) (маш.-ч)
Объем=25*24
| Приказ от 07.07.2022 № 557/пр прил.8 табл.3 п.3 | Производство ремонтно-строительных работ осуществляется на территории действующего предприятия с наличием в зоне производства работ одного или нескольких из перечисленных ниже факторов: - разветвленной сети транспортных и инженерных коммуникаций; - стесненных условий для складирования материалов; - действующего технологического оборудования ОЗП=1,15; ЭМ=1,15 к расх.; ЗПМ=1,15; ТЗ=1,15; ТЗМ=1,15 | [13 empty] | Производство ремонтно-строительных работ осуществляется на территории действующего предприятия с наличием в зоне производства работ одного или нескольких из перечисленных ниже факторов: - разветвленной сети транспортных и инженерных коммуникаций; - стесненных условий для складирования материалов; - действующего технологического оборудования ОЗП=1,15; ЭМ=1,15 к расх.; ЗПМ=1,15; ТЗ=1,15; ТЗМ=1,15
| 1 | ИНДЕКС К ПОЗИЦИИ: Пересчет в текущие цены 4 квартал 2024г. ОЗП=42,1; ЭМ=13,55; ЗПМ=42,1; МАТ=8,78 | [14 empty] | ИНДЕКС К ПОЗИЦИИ: Пересчет в текущие цены 4 квартал 2024г. ОЗП=42,1; ЭМ=13,55; ЗПМ=42,1; МАТ=8,78
3 | ТС-1-6-0 | Затраты труда рабочих (средний разряд работы 6,0) (чел.-ч) |  | 400 | 14,86 14,86 |  | 250209 | 250209 |  | 0 | 0 |  |  |  | Затраты труда рабочих (средний разряд работы 6,0) (чел.-ч)
Объем=200*2
| Приказ от 07.07.2022 № 557/пр прил.8 табл.3 п.3 | Производство ремонтно-строительных работ осуществляется на территории действующего предприятия с наличием в зоне производства работ одного или нескольких из перечисленных ниже факторов: - разветвленной сети транспортных и инженерных коммуникаций; - стесненных условий для складирования материалов; - действующего технологического оборудования ОЗП=1,15; ЭМ=1,15 к расх.; ЗПМ=1,15; ТЗ=1,15; ТЗМ=1,15 | [13 empty] | Производство ремонтно-строительных работ осуществляется на территории действующего предприятия с наличием в зоне производства работ одного или нескольких из перечисленных ниже факторов: - разветвленной сети транспортных и инженерных коммуникаций; - стесненных условий для складирования материалов; - действующего технологического оборудования ОЗП=1,15; ЭМ=1,15 к расх.; ЗПМ=1,15; ТЗ=1,15; ТЗМ=1,15
| 1 | ИНДЕКС К ПОЗИЦИИ: Пересчет в текущие цены 4 квартал 2024г. ОЗП=42,1; ЭМ=13,55; ЗПМ=42,1; МАТ=8,78 | [14 empty] | ИНДЕКС К ПОЗИЦИИ: Пересчет в текущие цены 4 квартал 2024г. ОЗП=42,1; ЭМ=13,55; ЗПМ=42,1; МАТ=8,78
Итого прямые затраты по смете в текущих ценах |  |  |  | 7: 6427531; 8: 250209; 9: 6 177 322 4 087 474 | [6 empty] | Итого прямые затраты по смете в текущих ценах
Накладные расходы |  |  |  | 7: 4684698 | [6 empty] | Накладные расходы
В том числе, справочно: | [18 empty] | В том числе, справочно:
108% ФОТ (от 4337683) (Поз. 1-3) |  |  |  | 7: 4684698 | [7 empty] | 108% ФОТ (от 4337683) (Поз. 1-3)
Сметная прибыль |  |  |  | 7: 2385726 | [6 empty] | Сметная прибыль
В том числе, справочно: | [18 empty] | В том числе, справочно:
55% ФОТ (от 4337683) (Поз. 1-3) |  |  |  | 7: 2385726 | [7 empty] | 55% ФОТ (от 4337683) (Поз. 1-3)
Итоги по смете: | [17 empty] | Итоги по смете:
Подводно-строительные (водолазные) работы: | [18 empty] | Подводно-строительные (водолазные) работы:
Итого Поз. 1-3 |  |  |  | 7: 6427531; 8: 250209; 9: 6 177 322 4 087 474 | [7 empty] | Итого Поз. 1-3
Накладные расходы 108% ФОТ (от 4 337 683) |  |  |  | 7: 4684698 | [7 empty] | Накладные расходы 108% ФОТ (от 4 337 683)
Сметная прибыль 55% ФОТ (от 4 337 683) |  |  |  | 7: 2385726 | [7 empty] | Сметная прибыль 55% ФОТ (от 4 337 683)
Итого c накладными и см. прибылью |  |  |  | 7: 13497955 | [7 empty] | Итого c накладными и см. прибылью
Итого |  |  |  | 7: 13497955 | [7 empty] | Итого
В том числе: | [18 empty] | В том числе:
Машины и механизмы |  |  |  | 7: 6177322 | [7 empty] | Машины и механизмы
ФОТ |  |  |  | 7: 4337683 | [7 empty] | ФОТ
Накладные расходы |  |  |  | 7: 4684698 | [7 empty] | Накладные расходы
Сметная прибыль |  |  |  | 7: 2385726 | [7 empty] | Сметная прибыль
Затраты на вахтовый метод работ 3,5% от 13497955 |  |  |  | 7: 472428 | [7 empty] | Затраты на вахтовый метод работ 3,5% от 13497955
Перевозка работников свыше 3 км 2,5% от 13497955 |  |  |  | 7: 337449 | [7 empty] | Перевозка работников свыше 3 км 2,5% от 13497955
Перебазировка 2% от 13497955 |  |  |  | 7: 269959 | [7 empty] | Перебазировка 2% от 13497955
Итого |  |  |  | 7: 14577791 | [8 empty] | Итого
Непредвиденные затраты 3% от 14577791 |  |  |  | 7: 437334 | [7 empty] | Непредвиденные затраты 3% от 14577791
Итого с непредвиденными |  |  |  | 7: 15015125 | [8 empty] | Итого с непредвиденными
НДС 20% от 15015125 |  |  |  | 7: 3003025 | [7 empty] | НДС 20% от 15015125
ВСЕГО по смете |  |  |  | 7: 18018150 | [9 empty] | ВСЕГО по смете