## 1632-2021-8.4-ВК - Ведомость об
Ведомость объёмов работ
№ п/п | № в ЛСР | Наименование работ | Ед. изм. | Кол-во | Ссылки на чертежи | Формула расчёта, расчёт объёмов работ и расхода материалов
1 | 2 | 3 | 4 | 5 | 6 | 7
Раздел 1. Хозяйственно-питьевой водопровод "В1" | [8 empty] | Раздел 1. Хозяйственно-питьевой водопровод "В1"
1 | 1 | Установка водомерных узлов, поставляемых на место монтажа собранными в блоки, с обводной линией диаметром ввода: до 65 мм, диаметром водомера до 40 мм | 1 узел | 1 |  |  |  | 1
2 | 2 | Водомерный узел на вводе водопровода Ø65 мм со счётчиком Ø15 мм, с обводной линией и задвижками. Типовая вставка В1. | компл. | 1 |  |  |  | 1
3 | 3 | Установка фланцевых соединений на стальных трубопроводах диаметром: 65 мм (на вводе в здание) | 1 соединение | 1 |  |  |  | 1
4 | 4 | Втулка под фланец ПЭ 100 SDR 17 Ø63 мм со стальным свободным фланцем DN 50 мм PN 16 Аналог ТССЦ-507-4461 96,22/94,29=2% | шт. | 1 |  |  |  | 1
5 | 5 | Прокладка трубопроводов водоснабжения из напорных полиэтиленовых труб наружным диаметром: 63 мм (на вводе в здание) | 100 м трубопровода | 0.08 |  |  | 8 / 100 | 1
6 | 6 | Труба полиэтиленовая питьевая ПЭ 100 SDR 17 63х3,8 Аналог ТССЦ-507-3687 111,31/109,01=2% | м | 8 |  |  |  | 1
7 | 7 | Отвод полиэтиленовый 90 ПЭ 100 SDR 17 Ø 63 мм Аналог ТССЦ-507-0798 435,70/427,13=2% | шт. | 1 |  |  |  | 1
8 | 8 | Установка вентилей, задвижек, затворов, клапанов обратных, кранов проходных на трубопроводах из стальных труб диаметром: до 25 мм | 1 шт. | 13 |  |  | 10+3 | 1
9 | 9 | Вентиль запорный для труб PP-RСT Ø16 Аналог ТССЦ-302-1150 55,64/54,54=2% | шт. | 10 |  |  |  | 1
10 | 10 | Вентиль запорный для труб PP-RСT Ø20 Аналог ТССЦ-302-1150 55,64/54,54=2% | шт. | 3 |  |  |  | 1
11 | 11 | Установка вентилей, задвижек, затворов, клапанов обратных, кранов проходных на трубопроводах из стальных труб диаметром: до 50 мм | 1 шт. | 1 |  |  |  | 1
12 | 12 | Задвижка чугунная фланцевая Ду50 мм PN1,6 в комплекте с ответными фланцами и крепежом Аналог ТССЦ-302-0235 2182,48/2139,45=2% | шт. | 1 |  |  |  | 1
13 | 13 | Установка фильтров диаметром : 50 мм | 10 фильтров | 0.1 |  |  | 1 / 10 | 1
14 | 14 | Фильтр магнитный фланцевый Ду50 мм PN1,6 в комплекте с ответными фланцами и крепежом Аналог ТССЦ-301-1870 479,09/468,96=2% | шт. | 1 |  |  |  | 1
15 | 15 | Установка фланцевых соединений на стальных трубопроводах диаметром: 50 мм | 1 соединение | 3 |  |  |  | 1
16 | 16 | Фланец стальной приварной DN 50 мм PN 16 Аналог ТССЦ-507-1390 573,13/561,64=2% | шт. | 3 |  |  |  | 1
17 | 17 | Установка полиэтиленовых фасонных частей: отводов, колен, патрубков, переходов | 10 фасонных частей | 0.1 |  |  | 1 / 10 | 1
18 | 18 | Отвод 90 стальной 57х4,0 исп.2 с СЭП внутр. и наружн. Покрытием Аналог ТССЦ-507-0798 435,70/427,13=2% | шт. | 1 |  |  |  | 1
19 | 19 | Прокладка трубопроводов отопления и водоснабжения из стальных электросварных труб диаметром: 50 мм | 100 м трубопровода | 0.015 |  |  | 1,5 / 100 | 1
20 | 20 | Труба стальная электросварная Ø57х4,0 мм с внутренним и наружным сэп покрытием Аналог ТССЦ-103-2038 1055,02/1032,52=2% | м | 1.5 |  |  |  | 1
21 | 21 | Гидравлическое испытание трубопроводов систем отопления, водопровода и горячего водоснабжения диаметром: до 50 мм | 100 м трубопровода | 0.015 |  |  | 1,5 / 100 | 1
22 | 22 | Прокладка трубопроводов отопления и водоснабжения из стальных электросварных труб диаметром: 250 мм | 100 м трубопровода | 0.03 |  |  | 3 / 100 | 1
23 | 23 | Труба стальная электросварная Ø273х4,0 мм с внутренним и наружным сэп покрытием Аналог ТССЦ-103-2038 1055,02/1032,52=2% | м | 3 |  |  |  | 1
24 | 24 | Гидравлическое испытание трубопроводов систем отопления, водопровода и горячего водоснабжения диаметром: до 400 мм | 100 м трубопровода | 0.03 |  |  | 3 / 100 | 1
25 | 25 | Прокладка трубопроводов водоснабжения из напорных полиэтиленовых труб наружным диаметром: 20 мм, | 100 м трубопровода | 0.28 |  |  | 28 / 100 | 1
26 | 26 | Труба PP-RСT для холодной воды S5(SDR11) PN10 20×1,9 Аналог ТССЦ-507-3642 13,86/13,57=2% | м | 28 |  |  |  | 1
27 | 27 | Прокладка трубопроводов водоснабжения из напорных полиэтиленовых труб наружным диаметром: 20 мм//д.16 мм | 100 м трубопровода | 0.12 |  |  | 12 / 100 | 1
28 | 28 | Труба PP-RСT для холодной воды S5(SDR11) PN10 16×1,8 Аналог ТССЦ-507-3642 13,86/13,57=2% | м | 12 |  |  |  | 1
29 | 29 | Прокладка трубопроводов водоснабжения из напорных полиэтиленовых труб наружным диаметром: 25 мм | 100 м трубопровода | 0.015 |  |  | 1,5 / 100 | 1
30 | 30 | Труба PP-RСT для холодной воды S5(SDR11) PN10 25×2,3 Аналог ТССЦ-507-3642 13,86/13,57=2% | м | 1.5 |  |  |  | 1
31 | 31 | Изоляция трубопроводов диаметром 180 мм изделиями из вспененного каучука («Армофлекс»), вспененного полиэтилена («Термофлекс»): трубками | 10 м трубопровода | 2.6 |  |  | (1,5+1,5+23) / 10 | 1
32 | 32 | Трубная изоляция из вспененного полиэтилена толщиной 13 мм для трубы S5(SDR11) PN10 63×5,8 Аналог ТССЦ-104-0859 307,90/301,78=2% | м | 1.5 |  |  |  | 1
33 | 33 | Трубная изоляция из вспененного полиэтилена толщиной 13 мм для трубы S5(SDR11) PN10 25×2,3 Аналог ТССЦ-104-0859 307,90/301,78=2% | м | 1.5 |  |  |  | 1
34 | 34 | Трубная изоляция из вспененного полиэтилена толщиной 13 мм для трубы S5(SDR11) PN10 20×1,9 Аналог ТССЦ-104-0859 307,90/301,78=2% | м | 23 |  |  |  | 1
35 | 35 | Монтаж опорных конструкций: для крепления трубопроводов внутри зданий и сооружений массой до 0,1 т | 1 т конструкций | 0.0054 |  |  | 1,8*3/1000 | 1
36 | 36 | Опорно-направляющие кольца ОНК-273 |  | 3 |  |  |  | 1
37 | 37 | Установка полиэтиленовых фасонных частей: отводов, колен, патрубков, переходов | 10 фасонных частей | 0.2 |  |  | 2 / 10 | 1
38 | 38 | Герметизирующая манжета конусная МГ 89/273 |  | 2 |  |  |  | 1
39 | 39 | Хомут металлический с шурупом для крепления трубопроводов диаметром: 20-25 мм//15-19 | 10 шт. | 1.5 |  |  | 15 / 10 | 1
40 | 40 | Хомут металлический с шурупом для крепления трубопроводов диаметром: 20-25 мм//20-24 | 10 шт. | 2 |  |  | 20 / 10 | 1
41 | 41 | Хомут металлический с шурупом для крепления трубопроводов диаметром: 25-30 мм | 10 шт. | 0.2 |  |  | 2 / 10 | 1
42 | 42 | Огрунтовка металлических поверхностей за один раз: грунтовкой ГФ-021 | 100 м2 окрашиваемой поверхности | 0.01 |  |  | 1 / 100 | 1
43 | 43 | Грунт ГФ-021 Аналог ТССЦ-113-0021 18353,45/17895,65=3% | кг | 0.12 |  |  |  | 1
44 | 44 | Окраска металлических огрунтованных поверхностей: эмалью ПФ-115 (за 2 раза) К=2 | 100 м2 окрашиваемой поверхности | 0.01 |  |  | 1 / 100 | 1
45 | 45 | Эмаль ПФ-115 Аналог ТССЦ-113-0246 25096,77/24506,75=2% | кг | 0.43 |  |  |  | 1
46 | 46 | Устройство бетонной подготовки | 100 м3 бетона, бутобетона и железобетона в деле | 0.0005 |  |  | 0,05 / 100 | 1
Раздел 2. Горячее водоснабжение "Т3" | [8 empty] | Раздел 2. Горячее водоснабжение "Т3"
47 | 47 | Установка нагревателей индивидуальных: водоводяных | 10 компл. | 0.2 |  |  | (1+1) / 10 | 1
48 | 48 | Вертикальный электроводонагреватель накопительный объёмом 30 л мощность 2,0 кВт | шт | 1 |  |  |  | 1
49 | 49 | Вертикальный электроводонагреватель накопительный объёмом 10 л мощность 1,5 кВт | шт | 1 |  |  |  | 1
50 | 50 | Установка вентилей, задвижек, затворов, клапанов обратных, кранов проходных на трубопроводах из стальных труб диаметром: до 25 мм | 1 шт. | 10 |  |  | 1+1+7+1 | 1
51 | 51 | Клапан обратный муфтовый Ру=1,6MПа Ду 20мм Аналог ТССЦ-301-2112 77,70/76,16=2% | шт | 1 |  |  |  | 1
52 | 52 | Клапан обратный муфтовый Ру=1,6MПа Ду 15мм Аналог ТССЦ-301-2112 77,70/76,16=2% | шт | 1 |  |  |  | 1
53 | 53 | Вентиль запорный для труб PP-RСT Ø16 Аналог ТССЦ-302-1150 55,64/54,54=2% | шт | 7 |  |  |  | 1
54 | 54 | Вентиль запорный для труб PP-RСT Ø20 Аналог ТССЦ-302-1150 55,64/54,54=2% | шт | 1 |  |  |  | 1
55 | 55 | Прокладка трубопроводов водоснабжения из напорных полиэтиленовых труб наружным диаметром: 20 мм | 100 м трубопровода | 0.31 |  |  | (5+26) / 100 | 1
56 | 56 | Труба PP-RСT для горячей воды S2,5(SDR6) PN20 20×3,4 Аналог ТССЦ-507-3642 13,86/13,57=2% | м | 5 |  |  |  | 1
57 | 57 | Труба PP-RСT для горячей воды S2,5(SDR6) PN20 16×2,7 Аналог ТССЦ-507-3642 13,86/13,57=2% | м | 26 |  |  |  | 1
58 | 58 | Изоляция трубопроводов диаметром 180 мм изделиями из вспененного каучука («Армофлекс»), вспененного полиэтилена («Термофлекс»): трубками | 10 м трубопровода | 0.6 |  |  | (3+3) / 10 | 1
59 | 59 | Трубная изоляция из вспененного полиэтилена толщиной 20 мм для трубы S2,5(SDR6) PN20 20×3,4 Аналог ТССЦ-104-0859 307,90/301,78=2% | м | 3 |  |  |  | 1
60 | 60 | Трубная изоляция из вспененного полиэтилена толщиной 20 мм для трубы S2,5(SDR6) PN20 16×2,7 Аналог ТССЦ-104-0859 307,90/301,78=2% | м | 3 |  |  |  | 1
61 | 61 | Хомут металлический с шурупом для крепления трубопроводов диаметром: 20-25 мм//15-19 | 10 шт. | 2 |  |  | 20 / 10 | 1
62 | 62 | Хомут металлический с шурупом для крепления трубопроводов диаметром: 20-25 мм | 10 шт. | 0.6 |  |  | 6 / 10 | 1
Раздел 3. Бытовая канализация "К1" | [8 empty] | Раздел 3. Бытовая канализация "К1"
63 | 63 | Установка умывальников одиночных: с подводкой холодной и горячей воды | 10 компл. | 0.4 |  |  | 4 / 10 | 1
64 | 64 | Установка умывальников одиночных: с подводкой холодной и горячей воды | 10 компл. | 0.1 |  |  | 1 / 10 | 1
65 | 65 | Умывальник для инвалидов размером 650x560 мм | шт. | 1 |  |  |  | 1
66 | 66 | Сифон гофрированный белый "VIR" с нержавеющим выпуском | компл. | 1 |  |  |  | 1
67 | 67 | Установка смесителей | 10 шт. | 0.5 |  |  | (1+4) / 10 | 1
68 | 68 | Установка унитазов: с бачком непосредственно присоединенным | 10 компл. | 0.2 |  |  | 2 / 10 | 1
69 | 69 | Установка унитазов: с бачком непосредственно присоединенным | 10 компл. | 0.1 |  |  | 1 / 10 | 1
70 | 70 | Унитаз-компакт для инвалидов размером 655x350x835 мм | компл. | 1 |  |  |  | 1
71 | 71 | Гофра для унитаза WC-F20P гладкая, без лепестков, длиной от 200 мм до 410 | шт. | 3 |  |  |  | 1
72 | 72 | Установка поддонов душевых: чугунных глубоких | 10 компл. | 0.1 |  |  | 1 / 10 | 1
73 | 73 | Установка смесителей | 10 шт. | 0.1 |  |  | 1 / 10 | 1
74 | 74 | Сифон чугунный двухоборотный асфальтированный//для поддона | компл. | 1 |  |  |  | 1
75 | 75 | Гибкая подводка для смесителя 1/2" L=1,0 м Аналог ТССЦ-301-1211 86,20/84,48=2% | шт | 12 |  |  |  | 1
76 | 76 | Гибкая подводка для унитаза 1/2" L=1,0 м Аналог ТССЦ-301-1211 86,20/84,48=2% | шт | 3 |  |  |  | 1
77 | 77 | Прокладка трубопроводов канализации из полиэтиленовых труб высокой плотности диаметром: 110 мм | 100 м трубопровода | 0.47 |  |  | (31+16) / 100 | 1
78 | 78 | Труба ПП раструбная DN110 мм S 16 Аналог ТССЦ-507-3688 143,73/140,76=2% | м | 47 |  |  |  | 1
79 | 79 | Прокладка трубопроводов канализации из полиэтиленовых труб высокой плотности диаметром: 50 мм | 100 м трубопровода | 0.08 |  |  | 8 / 100 | 1
80 | 80 | Труба ПП раструбная DN50 мм S16 Аналог ТССЦ-507-3688 143,73/140,76=2% | м | 8 |  |  |  | 1
81 | 81 | Прочистка ПП DN110 мм Аналог ТССЦ-507-4366 13,48/13,20=2% | шт | 6 |  |  |  | 1
82 | 82 | Ревизия ПП DN110 мм Аналог ТССЦ-507-4366 13,48/13,20=2% | шт | 2 |  |  |  | 1
83 | 83 | Прочистка ПП DN50 мм Аналог ТССЦ-507-4366 13,48/13,20=2% | шт | 5 |  |  |  | 1
84 | 84 | Хомут металлический с шурупом для крепления трубопроводов диаметром: 108-116 мм | 10 шт. | 1.5 |  |  | 15 / 10 | 1
85 | 85 | Хомут металлический с шурупом для крепления трубопроводов диаметром: 48-53 мм | 10 шт. | 1 |  |  | 10 / 10 | 1
86 | 86 | Прокладка трубопроводов отопления и водоснабжения из стальных электросварных труб диаметром: 300 мм | 100 м трубопровода | 0.045 |  |  | 4,5 / 100 | 1
87 | 87 | Труба стальная электросварная Ø325х4,5 мм с внутренним и наружным сэп покрытием Аналог ТССЦ-103-2038 1055,02/1032,52=2% | м | 4.5 |  |  |  | 1
88 | 88 | Гидравлическое испытание трубопроводов систем отопления, водопровода и горячего водоснабжения диаметром: до 400 мм | 100 м трубопровода | 0.045 |  |  | 4,5 / 100 | 1
89 | 89 | Сифон пластмассовый бутылочный унифицированный с выпуском и вертикальным отводом СБУв (ГОСТ 23289-94) | компл. | 3 |  |  |  | 1
Раздел 4. Дренаж от кондиционеров "Д" | [8 empty] | Раздел 4. Дренаж от кондиционеров "Д"
90 | 90 | Механизм исполнительный, масса: до 20 кг//дренажный насос | 1 шт. | 4 |  |  | 1+3 | 1
91 | 91 | Насос дренажный Sauermann SI-2750, мах=20л/ч, N=0,018 кВт | шт | 1 |  |  |  | 1
92 | 92 | Насос дренажный Sauermann SI-61, мах=10л/ч, N=0,01 кВт | шт | 3 |  |  |  | 1
93 | 93 | Прокладка трубопроводов водоснабжения из напорных полиэтиленовых труб наружным диаметром: 20 мм//д.12мм | 100 м трубопровода | 0.15 |  |  | 15 / 100 | 1
94 | 94 | Труба PP-R для холодной воды S5 (SDR11) PN10 12x1,8 Аналог ТССЦ-507-3642 13,86/13,57=2% | м | 15 |  |  |  | 1
95 | 95 | Прокладка трубопроводов водоснабжения из напорных полиэтиленовых труб наружным диаметром: 20 мм//д. 16мм | 100 м трубопровода | 0.17 |  |  | 17 / 100 | 1
96 | 96 | Труба PP-R для холодной воды S5 (SDR11) PN10 16x1,8 Аналог ТССЦ-507-3642 13,86/13,57=2% | м | 17 |  |  |  | 1
97 | 97 | Прокладка трубопроводов водоснабжения из напорных полиэтиленовых труб наружным диаметром: 20 мм | 100 м трубопровода | 0.31 |  |  | 31 / 100 | 1
98 | 98 | Труба PP-R для холодной воды S5 (SDR11) PN10 20x1,9 Аналог ТССЦ-507-3642 13,86/13,57=2% | м | 31 |  |  |  | 1
99 | 99 | Прокладка трубопроводов водоснабжения из напорных полиэтиленовых труб наружным диаметром: 25 мм | 100 м трубопровода | 0.16 |  |  | 16 / 100 | 1
100 | 100 | Труба PP-R для холодной воды S5 (SDR11) PN10 20x1,9 Аналог ТССЦ-507-3642 13,86/13,57=2% | м | 16 |  |  |  | 1
101 | 101 | Изоляция трубопроводов диаметром 180 мм изделиями из вспененного каучука («Армофлекс»), вспененного полиэтилена («Термофлекс»): трубками | 10 м трубопровода | 7.9 |  |  | (15+17+31+16) / 10 | 1
102 | 102 | Трубная изоляция из вспененного полиэтилена толщиной 13 мм для трубы S5 (SDR11) PN10 12x1,8 Аналог ТССЦ-104-0859 307,90/301,78=2% | м | 15 |  |  |  | 1
103 | 103 | Трубная изоляция из вспененного полиэтилена толщиной 13 мм для трубы S5 (SDR11) PN10 16x1,8 Аналог ТССЦ-104-0859 307,90/301,78=2% | м | 17 |  |  |  | 1
104 | 104 | Трубная изоляция из вспененного полиэтилена толщиной 13 мм для трубы S5 (SDR11) PN10 20x1,9 Аналог ТССЦ-104-0859 307,90/301,78=2% | м | 31 |  |  |  | 1
105 | 105 | Трубная изоляция из вспененного полиэтилена толщиной 13 мм для трубы S5 (SDR11) PN10 25x2,3 Аналог ТССЦ-104-0859 307,90/301,78=2% | м | 16 |  |  |  | 1
106 | 106 | Хомут металлический с шурупом для крепления трубопроводов диаметром: 20-25 мм//15-19 мм (применит.) | 10 шт. | 2.2 |  |  | 22 / 10 | 1
107 | 107 | Хомут металлический с шурупом для крепления трубопроводов диаметром: 20-25 мм | 10 шт. | 1.8 |  |  | 18 / 10 | 1
108 | 108 | Хомут металлический с шурупом для крепления трубопроводов диаметром: 25-30 мм | 10 шт. | 1.2 |  |  | 12 / 10 | 1
Составил:
[должность, подпись (инициалы, фамилия)]
Проверил:
[должность, подпись (инициалы, фамилия)]