## 1632-2021-8.4-ОВ - Ведомость об
Ведомость объёмов работ
№ п/п | № в ЛСР | Наименование работ | Ед. изм. | Кол-во | Ссылки на чертежи | Формула расчёта, расчёт объёмов работ и расхода материалов
1 | 2 | 3 | 4 | 5 | 6 | 7
Раздел 1. Отопление | [8 empty] | Раздел 1. Отопление
1 | 1 | Электрополотенце | 1 шт. | 27 |  |  | 15+11+1 | 1
2 | 2 | Электрический конвектор мощностью 500Вт KVCH-E05E-17 | шт | 17 |  |  |  | 1
3 | 3 | Электрический конвектор мощностью 1000Вт KVCH-E10E-17 | шт | 12 |  |  |  | 1
4 | 4 | Электрический конвектор с IP54, мощностью 1000Вт KVCH-E10E-19 | шт | 2 |  |  |  | 1
5 | 5 | Настенное крепление для приборов KVCH | ш | 27 |  |  |  | 1
Воздушно-тепловая завеса | [9 empty] | Воздушно-тепловая завеса
6 | 6 | Установка блоков тепломассообмена производительностью: до 10 тыс. м3/час | 10 блоков | 0.2 |  |  | 2 / 10 | 1
7 | 7 | Воздушно-тепловая завеса WING E150 AC | шт | 2 |  |  |  | 1
8 | 8 | Приборы приемно-контрольные сигнальные, концентратор: блок базовый на 10 лучей | 1 шт. | 5 |  |  | 1+2+2 | 1
9 | 9 | Контроллер WING EC | шт | 1 |  |  |  | 1
10 | 10 | Адаптер дверного датчика WING АC | шт | 2 |  |  |  | 1
11 | 11 | Датчик открывания дверей | шт | 2 |  |  |  | 1
12 | 12 | Монтажные крепления к завесам 150/200 | шт | 2 |  |  |  | 1
Раздел 2. Системы вентиляции. Оборудование | [8 empty] | Раздел 2. Системы вентиляции. Оборудование
П1В1. МЕД (UTR) 50-25 (N) W1.22-0.37x30.R.REZ + МЕД (UTR)50-25 (N) W1.22-0.37x30.R.REZ [Подвесная] в составе: | [9 empty] | П1В1. МЕД (UTR) 50-25 (N) W1.22-0.37x30.R.REZ + МЕД (UTR)50-25 (N) W1.22-0.37x30.R.REZ [Подвесная] в составе:
13 | 13 | Приточно-вытяжная вентиляция П1В1 в комплекте с КИПиА | компл. | 3 |  |  | 2+1 | 1
14 | 14 | Установка камер приточных типовых: без секции орошения производительностью до 10 тыс.м3/час// прим. секция смешения | 1 камера | 3 |  |  | 2+1 | 1
15 | 15 | Установка заслонок воздушных и клапанов воздушных КВР с электрическим или пневматическим приводом: периметром до 1600 мм // Заслонка регулирующая ZRK 50-25 | 1 шт. | 3 |  |  |  | 1
16 | 16 | Установка вставок гибких к радиальным вентиляторам // прим. Вставка гибкая WG 50-25 | 1 м2 | 0.625 |  |  | 0,125*5 | 1
17 | 17 | Установка фильтров воздушных (сухих) производительностью: до 10 тыс.м3/час // Корпус фильтра укороченного + Вставка карманная фильтрующая укороченная | 1 фильтр | 2 |  |  |  | 1
18 | 18 | Установка воздухонагревателей однорядных для обводного канала производительностью: до 10 тыс.м3/час. //Воздухонагреватель электрический МЕД (UTR) 50-25 | 1 воздухонагреватель | 1 |  |  |  | 1
19 | 19 | Установка вентиляторов радиальных массой: до 0,05 т // Вентилятор МЕД (UTR) 50-25 (N) W1REZ.22- 0,37x30 | 1 вентилятор | 3 |  |  |  | 1
КИПиА для установки П1В1 в составе: | [9 empty] | КИПиА для установки П1В1 в составе:
20 | 20 | Шкаф (пульт) управления навесной, высота, ширина и глубина: до 600х600х350 мм // Щит управления вентилятором CHU-V-1R2,2-RU2,2 | 1 шт. | 1 |  |  |  | 1
21 | 21 | Шкаф (пульт) управления навесной, высота, ширина и глубина: до 600х600х350 мм // Блок управления CHU A-E9-1R1R RU-S3 | 1 шт. | 1 |  |  |  | 1
22 | 22 | Съемные и выдвижные блоки (модули, ячейки, ТЭЗ), масса: до 5 кг // Частотный преобразователь 0,75 кВт 230 В | 1 шт. | 4 |  |  |  | 1
23 | 23 | Приборы, устанавливаемые на металлоконструкциях, щитах и пультах, масса: до 5 кг // Датчик температуры канальный ARN-1 и ARK-1 | 1 шт. | 5 |  |  | 1+4 | 1
24 | 24 | Приборы, устанавливаемые на металлоконструкциях, щитах и пультах, масса: до 5 кг // Датчик перепада давления 500 Pa DVL-500 (дпд на прит. вент.) | 1 шт. | 3 |  |  | 1+2 | 1
25 | 25 | Приборы, устанавливаемые на металлоконструкциях, щитах и пультах, масса: до 5 кг // Датчик перепада давления 500 Pa DVL-500 (дпд на вытж. фильтр) | 1 шт. | 4 |  |  | 2+2 | 1
26 | 26 | Механизм исполнительный, масса: до 20 кг // Привод PDS 05/230.DT (для засл. прит. канала) | 1 шт. | 5 |  |  |  | 1
Раздел 3. Система вентиляции. Воздуховоды | [8 empty] | Раздел 3. Система вентиляции. Воздуховоды
В1 | [9 empty] | В1
27 | 27 | Прокладка воздуховодов из листовой оцинкованной стали и алюминия класса П (плотные) толщиной: 0,5 мм, диаметром до 200 мм | 100 м2 поверхности воздуховодов | 0.333 |  |  | (2,36+5,92+9,09+4,99+6,61+2,27+1,47+0,40+0,19) / 100 | 1
28 | 28 | Воздуховод из оцинкованной стали, Ø100 мм | м | 7.5 |  |  |  | 1
29 | 29 | Воздуховод из оцинкованной стали, Ø125 мм Оц. 0,5 | м | 15.08 |  |  |  | 1
30 | 30 | Воздуховод из оцинкованной стали, Ø125 мм Оц. 0,8 | м | 23.16 |  |  |  | 1
31 | 31 | Воздуховод из оцинкованной стали, Ø160 мм | м | 9.92 |  |  |  | 1
32 | 32 | Воздуховод из оцинкованной стали, Ø200 мм 0,5 | м | 10.52 |  |  |  | 1
33 | 33 | Воздуховод из оцинкованной стали, Ø200 мм 0,8 | м | 3.61 |  |  |  | 1
34 | 34 | Воздуховод из оцинкованной стали 100х150 мм | м | 2.93 |  |  |  | 1
35 | 35 | Воздуховод из оцинкованной стали 150х150 мм | м | 0.67 |  |  |  | 1
36 | 36 | Воздуховод из оцинкованной стали, Ø250 мм | м | 0.24 |  |  |  | 1
37 | 37 | Прокладка воздуховодов из листовой оцинкованной стали и алюминия класса П (плотные) толщиной: 0,5 мм, периметром до 600 мм | 100 м2 поверхности воздуховодов | 0.3281 |  |  | (1,43+0,99+4,50+0,09*1+0,09*2+0,02+0,03*3+0,02+0,03+0,03*3+0,04+0,583+0.162*2+ 0.081*4+0.116*12+0.177*3+0.26+0.589*2+1,03 *3+0,09+0,10*2+11+0,13+0,32*2+0,05*4+0,07+0,09+0,08+0,11+0,15+0,15 *2+ 0.072+0.058*2+ 0.091*7+ 0.149+0.108+0.139+0.171+0.203+0.351+0,11+0,14+0,11+0,14*2+1*2) / 100 | 1
38 | 38 | Воздуховод из оцинкованной стали, Ø315 мм Оц. 0,7 | м | 1.44 |  |  |  | 1
39 | 39 | Воздуховод из оцинкованной стали, Ø315 мм Оц.0.8 | м | 1 |  |  |  | 1
40 | 40 | Воздуховод из оцинкованной стали 500х250 мм | м | 3 |  |  |  | 1
41 | 41 | Врезка прямоугольного сечения 150x150-150x150 | шт | 1 |  |  |  | 1
42 | 42 | Врезка прямоугольного сечения 200x100-200x100 | шт | 2 |  |  |  | 1
43 | 43 | Заглушка для круглого воздуховода 100 | шт | 1 |  |  |  | 1
44 | 44 | Заглушка для круглого воздуховода 125 | шт | 3 |  |  |  | 1
45 | 45 | Заглушка для прямоугольного воздуховода 100x100 | шт | 1 |  |  |  | 1
46 | 46 | Заглушка для прямоугольного воздуховода 100x150 | шт | 1 |  |  |  | 1
47 | 47 | Заглушка для прямоугольного воздуховода 100x150 | шт | 3 |  |  |  | 1
48 | 48 | Заглушка для прямоугольного воздуховода 150x150 | шт | 1 |  |  |  | 1
49 | 49 | Отвод круглого воздуховода 45° 200-200 | шт | 2 |  |  |  | 1
50 | 50 | Отвод круглого воздуховода 90° 100-100 | шт | 4 |  |  | 3+1 | 1
51 | 51 | Отвод круглого воздуховода 90° 125-125 | шт | 12 |  |  | 5+7 | 1
52 | 52 | Отвод круглого воздуховода 90° 160-160 | шт | 3 |  |  |  | 1
53 | 53 | Отвод круглого воздуховода 90° 200-200 | шт | 1 |  |  |  | 1
54 | 54 | Отвод круглого воздуховода 90° 315-315 | шт | 2 |  |  |  | 1
55 | 55 | Отвод прямоугольного воздуховода 90° 500x250-500x250 | шт | 3 |  |  | 2+1 | 1
56 | 56 | Переход воздуховода с круглого на прямоугольное сечение 100x100-100,L=200 | шт | 1 |  |  |  | 1
57 | 57 | Переход воздуховода с круглого на прямоугольное сечение 100x150-100,L=200 | шт | 2 |  |  | 1+1 | 1
58 | 58 | Переход воздуховода с круглого на прямоугольное сечение 100x150-100,L=200 | шт | 2 |  |  | 1+1 | 1
59 | 59 | Переход воздуховода с круглого на прямоугольное сечение 100x150-125,L=200 | шт | 1 |  |  |  | 1
60 | 60 | Переход воздуховода с круглого на прямоугольное сечение 150x150-150,L=200 | шт | 1 |  |  |  | 1
61 | 61 | Переход воздуховода с круглого на прямоугольное сечение 500x250-315,L=200 | шт | 2 |  |  | 1+1 | 1
62 | 62 | Переход круглого сечения 125-100,L=25 | шт | 2 |  |  |  | 1
63 | 63 | Переход круглого сечения 160-100,L=60 | шт | 1 |  |  |  | 1
64 | 64 | Переход круглого сечения 200-125,L=75 | шт | 1 |  |  |  | 1
65 | 65 | Переход круглого сечения 200-160,L=40 | шт | 1 |  |  |  | 1
66 | 66 | Переход круглого сечения 250-200,L=50 | шт | 1 |  |  |  | 1
67 | 67 | Переход круглого сечения 315-250,L=65 | шт | 1 |  |  |  | 1
68 | 68 | Переход прямоугольного сечения 100х150-100х100,L=300 | шт | 2 |  |  |  | 1
69 | 69 | Тройник круглого воздуховода 125-125-100 | шт | 1 |  |  |  | 1
70 | 70 | Тройник круглого воздуховода 100-100-100 | шт | 2 |  |  |  | 1
71 | 71 | Тройник круглого воздуховода 125-125-125 | шт | 7 |  |  | 6+1 | 1
72 | 72 | Тройник круглого воздуховода 160-160-100 | шт | 1 |  |  |  | 1
73 | 73 | Тройник круглого воздуховода 200-200-100 | шт | 1 |  |  |  | 1
74 | 74 | Тройник круглого воздуховода 200-200-125 | шт | 1 |  |  |  | 1
75 | 75 | Тройник круглого воздуховода 200-200-150 | шт | 1 |  |  |  | 1
76 | 76 | Тройник круглого воздуховода 315-315-125 | шт | 1 |  |  |  | 1
77 | 77 | Тройник круглого воздуховода 315-315-200 | шт | 1 |  |  |  | 1
78 | 78 | Тройник прямоугольного воздуховода 100x150-100x150-100x150 | шт | 1 |  |  |  | 1
79 | 79 | Тройник прямоугольного воздуховода 150x150-100x150-100x150 | шт | 1 |  |  |  | 1
80 | 80 | Тройник прямоугольного воздуховода 200x100-100x100-100x100 | шт | 1 |  |  |  | 1
81 | 81 | Тройник прямоугольного воздуховода 200x100-100x150-100x150 | шт | 2 |  |  |  | 1
82 | 82 | Тройник прямоугольного воздуховода 500x250-500x250-500x250 | шт | 2 |  |  |  | 1
83 | 83 | Установка зонтов над шахтами из листовой стали круглого сечения диаметром: 315 мм | 1 зонт | 1 |  |  |  | 1
84 | 84 | Зонт круглый (D 315) | шт | 1 |  |  |  | 1
85 | 85 | Установка заслонок воздушных и клапанов воздушных КВР с электрическим или пневматическим приводом: диаметром до 250 мм | 1 шт. | 7 |  |  | 1+4+1+1 | 1
86 | 86 | Клапан противопожарный взрывобезопасный нормально открытый с эл.приводом 220В, OKL-2K-60-100-О-S-220-Х-F | шт | 1 |  |  |  | 1
87 | 87 | Клапан противопожарный взрывобезопасный нормально открытый с эл.приводом 220В, OKL-2K-60-125-О-S-220-Х-F | шт | 5 |  |  | 4+1 | 1
88 | 88 | Клапан противопожарный взрывобезопасный нормально открытый с эл.приводом 220В, OKL-2K-60-200-О-S-220-Х-F | шт | 1 |  |  |  | 1
89 | 89 | Огнезащитное покрытие металлоконструкций воздуховодов приточно-вытяжных систем комплексной огнезащитой «ЩИТ-1В» с пределом огнестойкости: 2,0 часа | 100 м2 обрабатываемой поверхности | 0.1503 |  |  | 15,03 / 100 | 1
90 | 90 | Материал базальтовый огнезащитный рулонный, марка: "МБОР-5Ф" | м2 | 15.03 |  |  |  | 1
91 | 91 | Установка воздухораспределителей, предназначенных для подачи воздуха: в рабочую зону, массой до 20 кг | 1 воздухораспределитель | 8 |  |  | 2+6 | 1
92 | 92 | Пластиковый диффузор ДПУ-М 100 b=0,2А | шт | 2 |  |  |  | 1
93 | 93 | Пластиковый диффузор ДПУ-М 125 b=0,2А | шт | 6 |  |  |  | 1
94 | 94 | Установка шумоглушителей вентиляционных трубчатых типа: ГТП2-5 сечением 400х400 мм // прим. 500х250 | 1 шт. | 1 |  |  |  | 1
95 | 95 | Пластинчатый шумоглушитель для прямоугольных каналов, SG 50-25 | шт | 1 |  |  |  | 1
96 | 96 | Установка шумоглушителей вентиляционных трубчатых круглого сечения типа: ГТК1-4, диаметр обечайки 315 мм | 1 шт. | 1 |  |  |  | 1
97 | 97 | Трубчатый шумоглушитель для круглых каналов SGK 315/6 | шт | 1 |  |  |  | 1
98 | 98 | Установка заслонок воздушных и клапанов воздушных КВР с ручным приводом: диаметром до 250 мм | 1 шт. | 4 |  |  | 3+1 | 1
99 | 99 | Регулирующая заслонка для круглых каналов, ZRK 100 | шт | 3 |  |  |  | 1
100 | 100 | Регулирующая заслонка для круглых каналов, ZRK 125 | шт | 1 |  |  |  | 1
101 | 101 | Установка решеток жалюзийных площадью в свету: до 0,5 м2 | 1 решетка | 7 |  |  | 1+1+4+1 | 1
102 | 102 | Решётка с регулятором расхода, АМР 150х150 | шт | 2 |  |  |  | 1
103 | 103 | Решётка с регулятором расхода, АМР 200х100 | шт | 5 |  |  |  | 1
В2 | [9 empty] | В2
104 | 104 | Прокладка воздуховодов из листовой оцинкованной стали и алюминия класса П (плотные) толщиной: 0,5 мм, диаметром до 200 мм | 100 м2 поверхности воздуховодов | 0.009 |  |  | (0,2+0,7) / 100 | 1
105 | 105 | Воздуховод гибкий алюминиевый гофрированный, Ø100 мм. | м | 0.65 |  |  |  | 1
106 | 106 | Воздуховод из оцинкованной стали, Ø100 мм | м | 2.24 |  |  |  | 1
107 | 107 | Прокладка воздуховодов из листовой оцинкованной стали и алюминия класса П (плотные) толщиной: 0,5 мм, диаметром до 200 мм | 100 м2 поверхности воздуховодов | 0.0005 |  |  | 0,05 / 100 | 1
108 | 108 | Переход круглого сечения 125-100,L=25 | шт. | 1 |  |  |  | 1
109 | 109 | Установка зонтов над шахтами из листовой стали круглого сечения диаметром: 200 мм | 1 зонт | 1 |  |  |  | 1
110 | 110 | Зонт круглый | шт. | 1 |  |  |  | 1
111 | 111 | Установка вентиляторов осевых массой: до 0,025 т | 1 вентилятор | 1 |  |  |  | 1
112 | 112 | Вытяжной осевой вентилятор IN 10/4 | шт. | 1 |  |  |  | 1
В3 | [9 empty] | В3
113 | 113 | Прокладка воздуховодов из листовой оцинкованной стали и алюминия класса П (плотные) толщиной: 0,5 мм, диаметром до 200 мм | 100 м2 поверхности воздуховодов | 0.0093 |  |  | (0,19+0,74) / 100 | 1
114 | 114 | Воздуховод гибкий алюминиевый гофрированный, Ø100 мм. | м | 0.59 |  |  |  | 1
115 | 115 | Воздуховод из оцинкованной стали, Ø100 мм | м | 2.34 |  |  |  | 1
116 | 116 | Прокладка воздуховодов из листовой оцинкованной стали и алюминия класса П (плотные) толщиной: 0,5 мм, диаметром до 200 мм | 100 м2 поверхности воздуховодов | 0.0005 |  |  | 0,05 / 100 | 1
117 | 117 | Переход круглого сечения 125-100,L=25 | шт. | 1 |  |  |  | 1
118 | 118 | Установка зонтов над шахтами из листовой стали круглого сечения диаметром: 200 мм | 1 зонт | 1 |  |  |  | 1
119 | 119 | Зонт круглый | шт. | 1 |  |  |  | 1
120 | 120 | Установка вентиляторов осевых массой: до 0,025 т | 1 вентилятор | 1 |  |  |  | 1
121 | 121 | Вытяжной осевой вентилятор IN 10/4 | шт. | 1 |  |  |  | 1
В4 | [9 empty] | В4
122 | 122 | Прокладка воздуховодов из листовой оцинкованной стали и алюминия класса П (плотные) толщиной: 0,5 мм, диаметром до 200 мм | 100 м2 поверхности воздуховодов | 0.0085 |  |  | (0,15+0,7) / 100 | 1
123 | 123 | Воздуховод гибкий алюминиевый гофрированный, Ø100 мм. | м | 0.47 |  |  |  | 1
124 | 124 | Воздуховод из оцинкованной стали, Ø100 мм | м | 2.24 |  |  |  | 1
125 | 125 | Прокладка воздуховодов из листовой оцинкованной стали и алюминия класса П (плотные) толщиной: 0,5 мм, диаметром до 200 мм | 100 м2 поверхности воздуховодов | 0.0005 |  |  | 0,05 / 100 | 1
126 | 126 | Переход круглого сечения 125-100,L=25 | шт. | 1 |  |  |  | 1
127 | 127 | Установка зонтов над шахтами из листовой стали круглого сечения диаметром: 200 мм | 1 зонт | 1 |  |  |  | 1
128 | 128 | Зонт круглый | шт. | 1 |  |  |  | 1
129 | 129 | Установка вентиляторов осевых массой: до 0,025 т | 1 вентилятор | 1 |  |  |  | 1
130 | 130 | Вытяжной осевой вентилятор IN 10/4 | шт. | 1 |  |  |  | 1
В5 | [9 empty] | В5
131 | 131 | Прокладка воздуховодов из листовой оцинкованной стали и алюминия класса П (плотные) толщиной: 0,5 мм, диаметром до 200 мм | 100 м2 поверхности воздуховодов | 0.0084 |  |  | (0,14+0,70) / 100 | 1
132 | 132 | Воздуховод гибкий алюминиевый гофрированный, Ø100 мм. | м | 0.44 |  |  |  | 1
133 | 133 | Воздуховод из оцинкованной стали, Ø100 мм | м | 2.23 |  |  |  | 1
134 | 134 | Прокладка воздуховодов из листовой оцинкованной стали и алюминия класса П (плотные) толщиной: 0,5 мм, диаметром до 200 мм | 100 м2 поверхности воздуховодов | 0.0005 |  |  | 0,05 / 100 | 1
135 | 135 | Переход круглого сечения 125-100,L=25 | шт. | 1 |  |  |  | 1
136 | 136 | Установка зонтов над шахтами из листовой стали круглого сечения диаметром: 200 мм | 1 зонт | 1 |  |  |  | 1
137 | 137 | Зонт круглый | шт. | 1 |  |  |  | 1
138 | 138 | Установка вентиляторов осевых массой: до 0,025 т | 1 вентилятор | 1 |  |  |  | 1
139 | 139 | Вытяжной осевой вентилятор IN 10/4 | шт. | 1 |  |  |  | 1
В6 | [9 empty] | В6
140 | 140 | Прокладка воздуховодов из листовой оцинкованной стали и алюминия класса П (плотные) толщиной: 0,5 мм, диаметром до 200 мм | 100 м2 поверхности воздуховодов | 0.0084 |  |  | (0,14+0,7) / 100 | 1
141 | 141 | Воздуховод гибкий алюминиевый гофрированный, Ø100 мм. | м | 0.45 |  |  |  | 1
142 | 142 | Воздуховод из оцинкованной стали, Ø100 мм | м | 2.23 |  |  |  | 1
143 | 143 | Прокладка воздуховодов из листовой оцинкованной стали и алюминия класса П (плотные) толщиной: 0,5 мм, диаметром до 200 мм | 100 м2 поверхности воздуховодов | 0.0005 |  |  | 0,05 / 100 | 1
144 | 144 | Переход круглого сечения 125-100,L=25 | шт. | 1 |  |  |  | 1
145 | 145 | Установка зонтов над шахтами из листовой стали круглого сечения диаметром: 200 мм | 1 зонт | 1 |  |  |  | 1
146 | 146 | Зонт круглый | шт. | 1 |  |  |  | 1
147 | 147 | Установка вентиляторов осевых массой: до 0,025 т | 1 вентилятор | 1 |  |  |  | 1
148 | 148 | Вытяжной осевой вентилятор IN 10/4 | шт. | 1 |  |  |  | 1
П1 | [9 empty] | П1
149 | 149 | Прокладка воздуховодов из листовой оцинкованной стали и алюминия класса П (плотные) толщиной: 0,5 мм, периметром до 600 мм | 100 м2 поверхности воздуховодов | 0.1047 |  |  | (0,75+0,26+8,75+0,71) / 100 | 1
150 | 150 | Воздуховод из оцинкованной стали 500х250 мм | м | 0.67 |  |  | 0,5+0,17 | 1
151 | 151 | Воздуховод из оцинкованной стали 500х300 мм | м | 5.47 |  |  |  | 1
152 | 152 | Воздуховод из оцинкованной стали, Ø250 мм | м | 0.9 |  |  |  | 1
153 | 153 | Прокладка воздуховодов из листовой оцинкованной стали и алюминия класса П (плотные) толщиной: 0,5 мм, диаметром до 200 мм | 100 м2 поверхности воздуховодов | 0.2545 |  |  | (0,69+2,06+3,91+0,85+3,61+5,03+2,72+0,87+3,95+1,12+0,64) / 100 | 1
154 | 154 | Воздуховод из оцинкованной стали 100х150 мм | м | 5.48 |  |  | 1,37+4,11 | 1
155 | 155 | Воздуховод из оцинкованной стали 150х150 мм | м | 6.52 |  |  |  | 1
156 | 156 | Воздуховод из оцинкованной стали, Ø100 мм | м | 14.2 |  |  | 2,72+11,48 | 1
157 | 157 | Воздуховод из оцинкованной стали, Ø125 мм | м | 19.74 |  |  | 12,82+6,92 | 1
158 | 158 | Воздуховод из оцинкованной стали, Ø160 мм | м | 9.58 |  |  | 1,73+7,85 | 1
159 | 159 | Воздуховод из оцинкованной стали, Ø200 мм | м | 2.8 |  |  | 1,78+1,02 | 1
160 | 160 | Прокладка воздуховодов из листовой оцинкованной стали и алюминия класса П (плотные) толщиной: 0,5 мм, диаметром до 200 мм | 100 м2 поверхности воздуховодов | 0.1642 |  |  | (0,13*4+0,15*4+0,03*3+0,03*6+0,04+0,16+0,078*4+0,113*2+0,233*2+0.081+0.116*7+0.177*7+0.26*2+0,1*2+0,25+0,64+0,74*2+0,25+0,1*3+0,11+0,13+0,2+0,2+0,07*3+0,06+0,09+0,08+0,6+0,78*2+0,62+0,058+0,072*3+0.091+0.076*7+0.183+0,223+0.365+0,45+0,12+0,15+1,07+0.735) / 100 | 1
161 | 161 | Врезка прямоугольного сечения 150x150-150x150 | шт | 4 |  |  |  | 1
162 | 162 | Врезка прямоугольного сечения 200x100-200x100 | шт | 4 |  |  | 2+2 | 1
163 | 163 | Заглушка для круглого воздуховода 125 | шт | 3 |  |  |  | 1
164 | 164 | Заглушка для прямоугольного воздуховода 100x150 | шт | 6 |  |  | 3+3 | 1
165 | 165 | Заглушка для прямоугольного воздуховода 150x150 | шт | 1 |  |  |  | 1
166 | 166 | Заглушка для прямоугольного воздуховода 500x250 | шт | 1 |  |  |  | 1
167 | 167 | Отвод круглого воздуховода 45° 125-125 | шт | 4 |  |  |  | 1
168 | 168 | Отвод круглого воздуховода 45° 160-160 | шт | 2 |  |  |  | 1
169 | 169 | Отвод круглого воздуховода 45° 250-250 | шт | 2 |  |  |  | 1
170 | 170 | Отвод круглого воздуховода 90° 100-100 | шт | 1 |  |  |  | 1
171 | 171 | Отвод круглого воздуховода 90° 125-125 | шт | 7 |  |  | 3+4 | 1
172 | 172 | Отвод круглого воздуховода 90° 160-160 | шт | 7 |  |  | 3+4 | 1
173 | 173 | Отвод круглого воздуховода 90° 200-200 | шт | 2 |  |  |  | 1
174 | 174 | Отвод прямоугольного воздуховода 30° 100x150-100x150 | шт | 2 |  |  |  | 1
175 | 175 | Отвод прямоугольного воздуховода 90° 150x150-150x150 | шт | 1 |  |  |  | 1
176 | 176 | Отвод прямоугольного воздуховода 90° 300x500-300x500 | шт | 1 |  |  |  | 1
177 | 177 | Отвод прямоугольного воздуховода 90° 250x500-250x500 | шт | 2 |  |  | 1+1 | 1
178 | 178 | Переход воздуховода с круглого на прямоугольное сечени 315-300х250,L=200 | шт | 1 |  |  |  | 1
179 | 179 | Переход воздуховода с круглого на прямоугольное сечение 100x150-100,L=200 | шт | 3 |  |  | 2+1 | 1
180 | 180 | Переход воздуховода с круглого на прямоугольное сечение 125x125-125,L=200 | шт | 1 |  |  |  | 1
181 | 181 | Переход воздуховода с круглого на прямоугольное сечение 150x150-160,L=200 | шт | 1 |  |  |  | 1
182 | 182 | Переход воздуховода с круглого на прямоугольное сечение 250-300х150,L=200 | шт | 1 |  |  |  | 1
183 | 183 | Переход воздуховода с круглого на прямоугольное сечение 300x250-125,L=200 | шт | 1 |  |  |  | 1
184 | 184 | Переход круглого сечения 160-100,L=60 | шт | 3 |  |  |  | 1
185 | 185 | Переход круглого сечения 160-125,L=35 | шт | 1 |  |  |  | 1
186 | 186 | Переход круглого сечения 200-125,L=75 | шт | 1 |  |  |  | 1
187 | 187 | Переход круглого сечения 200-160,L=40 | шт | 1 |  |  |  | 1
188 | 188 | Переход круглого сечения 250-200,L=50 | шт | 1 |  |  |  | 1
189 | 189 | Переход круглого сечения 315-160,L=155 | шт | 1 |  |  |  | 1
190 | 190 | Переход прямоугольного сечения 500x250-500x250,L=300 | шт | 1 |  |  |  | 1
191 | 191 | Переход прямоугольного сечения 700x400-500x300,L=300 | шт | 2 |  |  |  | 1
192 | 192 | Переход прямоугольного сечения 500x300-500x250,L=300 | шт | 1 |  |  |  | 1
193 | 193 | Тройник круглого воздуховода 100-100-100 | шт | 1 |  |  |  | 1
194 | 194 | Тройник круглого воздуховода 125-125-100 | шт | 3 |  |  |  | 1
195 | 195 | Тройник круглого воздуховода 125-125-125 | шт | 1 |  |  |  | 1
196 | 196 | Тройник круглого воздуховода 160-100-100 | шт | 7 |  |  | 6+1 | 1
197 | 197 | Тройник круглого воздуховода 200-200-160 | шт | 1 |  |  |  | 1
198 | 198 | Тройник круглого воздуховода 250-250-160 | шт | 1 |  |  |  | 1
199 | 199 | Тройник круглого воздуховода 250-250-250 | шт | 1 |  |  |  | 1
200 | 200 | Тройник круглого воздуховода 315-315-250 | шт | 1 |  |  |  | 1
201 | 201 | Тройник прямоугольного воздуховода 125x125-100x150-100x150 | шт | 1 |  |  |  | 1
202 | 202 | Тройник прямоугольного воздуховода 150x150-150x150-100x150 | шт | 1 |  |  |  | 1
203 | 203 | Тройник прямоугольного воздуховода 300x500-250x500-250x500 | шт | 1 |  |  |  | 1
204 | 204 | Крестовина прямоугольного воздуховода 500x250-500x250-300x250-300x250 | шт | 1 |  |  |  | 1
205 | 205 | Установка воздухораспределителей, предназначенных для подачи воздуха: в рабочую зону, массой до 20 кг | 1 воздухораспределитель | 10 |  |  | 9+1 | 1
206 | 206 | Веерный диффузор Арктос ДПУ-С 160 | шт | 1 |  |  |  | 1
207 | 207 | Веерный диффузор Арктос ДПУ-С 200 | шт | 1 |  |  |  | 1
208 | 208 | Установка заслонок воздушных и клапанов воздушных КВР с электрическим или пневматическим приводом: диаметром до 250 мм | 1 шт. | 6 |  |  | 3+1+2 | 1
209 | 209 | Клапан противопожарный взрывобезопасный нормально открытый с эл.приводом 220В, OKL-2K-60-100-О-S-220-Х-F | шт | 3 |  |  |  | 1
210 | 210 | Клапан противопожарный взрывобезопасный нормально открытый с эл.приводом 220В, OKL-2K-60-125-О-S-220-Х-F | шт | 1 |  |  |  | 1
211 | 211 | Клапан противопожарный взрывобезопасный нормально открытый с эл.приводом 220В, OKL-2K-60-200-О-S-220-Х-F | шт | 2 |  |  |  | 1
212 | 212 | Установка решеток жалюзийных площадью в свету: до 0,5 м2 // решетки наружные | 1 решетка | 2 |  |  |  | 1
213 | 213 | Наружная решётка | шт | 2 |  |  |  | 1
214 | 214 | Установка решеток жалюзийных площадью в свету: до 0,5 м2 | 1 решетка | 9 |  |  | 3+1+2+2+1 | 1
215 | 215 | Решётка АМР 150х150 | шт | 4 |  |  | 3+1 | 1
216 | 216 | Решётка АМР 200х100 | шт | 4 |  |  | 2+2 | 1
217 | 217 | Решётка АМР 300х150 | шт | 1 |  |  |  | 1
218 | 218 | Установка шумоглушителей вентиляционных трубчатых типа: ГТП2-5 сечением 400х400 мм // прим. 500х300 | 1 шт. | 1 |  |  |  | 1
219 | 219 | Пластинчатый шумоглушитель для прямоугольных каналов | шт | 1 |  |  |  | 1
220 | 220 | Установка заслонок воздушных и клапанов воздушных КВР с ручным приводом: диаметром до 250 мм | 1 шт. | 3 |  |  |  | 1
221 | 221 | Регулирующая заслонка для круглых каналов, ZRK 125 | шт | 3 |  |  |  | 1
222 | 222 | Установка фильтров ячейковых | 1 м2 поверхности в свету | 0.3 |  |  | 0,15*2 | 1
223 | 223 | Фильтр ФЛР для прямоугольных вохдуховодов ФЛР 500х300М(F5) | шт | 2 |  |  |  | 1
224 | 224 | Огнезащитное покрытие металлоконструкций воздуховодов приточно-вытяжных систем комплексной огнезащитой «ЩИТ-1В» с пределом огнестойкости: 2,0 часа | 100 м2 обрабатываемой поверхности | 0.1379 |  |  | 13,79 / 100 | 1
225 | 225 | Противопожарная изоляция толщиной 5 мм EI30 | м2 | 13.79 |  |  |  | 1
226 | 226 | Огнезащитное покрытие металлоконструкций воздуховодов приточно-вытяжных систем комплексной огнезащитой «ЩИТ-1В» с пределом огнестойкости: 2,0 часа | 100 м2 обрабатываемой поверхности | 0.0578 |  |  | 5,78 / 100 | 1
227 | 227 | Теплоизоляционное покрытие , толщина 40 мм. PRO-VENT-40 некашированный | м2 | 0.3537 |  |  | 0,3468*1,02 | 1
228 | 228 | Сетка металлическая «Манье», BOS-Manie | м2 | 6.9938 |  |  |  | 1
Раздел 4. Кондиционирование | [8 empty] | Раздел 4. Кондиционирование
Системы К1, К1.1; К2.3,2*3., К1.2, К2.1,2*.1; К2.4, 2*4, К1.3, К2/К2*, К2.2 | [9 empty] | Системы К1, К1.1; К2.3,2*3., К1.2, К2.1,2*.1; К2.4, 2*4, К1.3, К2/К2*, К2.2
229 | 229 | Установка внешнего блока мульти сплит-системы | 1 блок | 1 |  |  |  | 1
230 | 230 | Наружный блок PUMY-P125YKM4R1 | шт | 1 |  |  |  | 1
231 | 231 | Установка внутреннего блока настенного типа мощностью: до 8 кВт | 1 блок | 4 |  |  | 3+1 | 1
232 | 232 | Внутренний настенный блок PKFY-P50VLM-E | шт | 3 |  |  |  | 1
233 | 233 | Внутренний настенный блок PKFY-P40VKM-E | шт | 1 |  |  |  | 1
234 | 234 | Установка внутреннего блока настенного типа мощностью: свыше 8 кВт | 1 блок | 4 |  |  |  | 1
235 | 235 | Внутренний настенный блок PKFY-P63VKM-E | шт | 4 |  |  |  | 1
236 | 236 | Установка внешнего блока мульти сплит-системы | 1 блок | 2 |  |  |  | 1
237 | 237 | Наружный блок PUHY-P250YNW-A1 | шт | 2 |  |  |  | 1
238 | 238 | Установка сплит-систем с внутренним блоком настенного типа мощностью: до 8 кВт | 1 сплит-система | 2 |  |  |  | 1
239 | 239 | Внутренний настенный блок PCFY-P125VKM-E | шт | 2 |  |  |  | 1
240 | 240 | Тройник CMY-Y62-G-E | шт | 2 |  |  |  | 1
241 | 241 | Тройник CMY-Y102LS-G2 | шт | 2 |  |  |  | 1
242 | 242 | Тройник CMY-Y102SS-G2 | шт | 4 |  |  |  | 1
243 | 243 | Прокладка воздуховодов из листовой оцинкованной стали и алюминия класса П (плотные) толщиной: 0,6 мм, диаметром до 250 мм | 100 м2 поверхности воздуховодов | 0.0157 |  |  | (3,14*0,25*2) / 100 | 1
244 | 244 | Воздуховод из оцинкованной стали δ=0,6 Ø250 | м | 1.57 |  |  | 3,14*0,25*2 | 1
245 | 245 | Прокладка воздуховодов из листовой оцинкованной стали и алюминия класса П (плотные) толщиной: 0,6 мм, диаметром до 355 мм | 100 м2 поверхности воздуховодов | 0.0495 |  |  | (3,14*0,315*5) / 100 | 1
246 | 246 | Воздуховод из оцинкованной стали δ=0,6 Ø315 | м | 4.9455 |  |  | 3,14*0,315*5 | 1
247 | 247 | Прокладка воздуховодов из листовой оцинкованной стали и алюминия класса П (плотные) толщиной: 0,5 мм, диаметром до 200 мм | 100 м2 поверхности воздуховодов | 0.6625 |  |  | (3,14*0,125*100+3,14*0,160*25+3,14*0,2*13+3,14*0,1*20) / 100 | 1
248 | 248 | Воздуховод из оцинкованной стали δ=0,5 Ø200 | м | 8.164 |  |  | 3,14*0,2*13 | 1
249 | 249 | Воздуховод из оцинкованной стали δ=0,5 Ø160 | м | 12.56 |  |  | 3,14*0,160*25 | 1
250 | 250 | Воздуховод из оцинкованной стали δ=0,5 Ø125 | м | 39.25 |  |  | 3,14*0,125*100 | 1
251 | 251 | Воздуховод из оцинкованной стали δ=0,5 Ø100 | м | 6.28 |  |  | 3,14*0,1*20 | 1
252 | 252 | Трубопровод медный Ø6,35 мм | м | 20 |  |  |  | 1
253 | 253 | Трубопровод медный Ø9,52 мм | м | 43 |  |  |  | 1
254 | 254 | Трубопровод медный Ø12,7 мм | м | 20 |  |  |  | 1
255 | 255 | Трубопровод медный Ø15,88 мм | м | 35 |  |  |  | 1
256 | 256 | Трубопровод медный Ø19,05 мм | м | 30 |  |  |  | 1
257 | 257 | Трубопровод медный Ø22,2 мм | м | 8 |  |  |  | 1
258 | 258 | Изоляция трубопроводов диаметром 180 мм изделиями из вспененного каучука («Армофлекс»), вспененного полиэтилена («Термофлекс»): трубками | 10 м трубопровода | 24 |  |  | (25+52+25+40+36+12+50) / 10 | 1
259 | 259 | Трубки Energoflex® Black Star 2 м толщиной 6 мм на трубу Ø 6,35 мм | м | 25 |  |  |  | 1
260 | 260 | Трубки Energoflex® Black Star 2 м толщиной 6 мм на трубу Ø 9,52 мм | м | 52 |  |  |  | 1
261 | 261 | Трубки Energoflex® Black Star 2 м толщиной 6 мм на трубу Ø 12,7 мм | м | 25 |  |  |  | 1
262 | 262 | Трубки Energoflex® Black Star 2 м толщиной 6 мм на трубу Ø 15,88 мм | м | 40 |  |  |  | 1
263 | 263 | Трубки Energoflex® Black Star 2 м толщиной 6 мм на трубу Ø 19,05 мм | м | 36 |  |  |  | 1
264 | 264 | Трубки Energoflex® Black Star 2 м толщиной 6 мм на трубу Ø 22,2 мм | м | 12 |  |  |  | 1
265 | 265 | Лента армированная Energoflex для монтажа изоляции ( 50 м.) | м | 50 |  |  |  | 1
266 | 266 | Огнезащитное покрытие металлоконструкций воздуховодов приточно-вытяжных систем комплексной огнезащитой «ЩИТ-1В» с пределом огнестойкости: 2,0 часа | 100 м2 обрабатываемой поверхности | 0.045 |  |  | 4,5 / 100 | 1
267 | 267 | Теплоизоляционное покрытие, толщина 40 мм, PRO-VENT-40 некашированный | м2 | 4.5 |  |  |  | 1
268 | 268 | Сетка металлическая «Манье», BOS-Manie | м2 | 5 |  |  |  | 1
269 | 269 | Лента стальная монтажная, BOS-SOLID | м | 10 |  |  |  | 1
270 | 270 | Состав термостойкий клеящий "ПЛАЗАС", толщиной 0,5мм | кг | 34 |  |  |  | 1
271 | 271 | Огнезащитный терморасширяющийся герметик, ОГНЕЗА-ГТ | кг | 10 |  |  |  | 1
272 | 272 | Материал для заделки отверстий, 5мм, МБОР-5Ф | м2 | 7 |  |  |  | 1
273 | 273 | Установка узлов прохода вытяжных вентиляционных шахт диаметром патрубка: до 250 мм | 10 узлов | 0.5 |  |  | 5 / 10 | 1
274 | 274 | Узел прохода УП1-100 с.5.904-45 | шт | 5 |  |  |  | 1
275 | 275 | Установка узлов прохода вытяжных вентиляционных шахт диаметром патрубка: до 355 мм | 10 узлов | 0.1 |  |  | 1 / 10 | 1
276 | 276 | Узел прохода УП1-315 с.5.904-45 | шт | 1 |  |  |  | 1
277 | 277 | Крепления для воздуховодов оцинкованные (подвески СТД, подвески регулируемые СТД, тяги, хомуты, кронштейны, траверсы, ленты, шпильки, профили) | т | 0.136 |  |  | 136/1000 | 1
278 | 278 | Болты с гайками и шайбами строительные | кг | 16 |  |  |  | 1
279 | 279 | Прокладки уплотнительные резиновые, марка 7057-3, диаметр 30-40 мм // прим. | т | 0.026 |  |  | 26/1000 | 1
280 | 280 | Крепления для трубопроводов: кронштейны, планки, хомуты | кг | 107 |  |  |  | 1
281 | 281 | Лента изоляционная DENSO 50 мм (25 м/шт) // прим. Лента армированная Energoflex для монтажа изоляции | 10 м | 125 |  |  | (25*50) / 10 | 1
282 | 282 | Прибор, устанавливаемый на резьбовых соединениях, масса: до 1,5 кг // Пульт | 1 шт. | 11 |  |  |  | 1
283 | 283 | МА пульт PAR-41MAR | шт | 11 |  |  |  | 1
284 | 284 | Съемные и выдвижные блоки (модули, ячейки, ТЭЗ), масса: до 5 кг // Блок плазменной очистки воздуха | 1 шт. | 3 |  |  |  | 1
285 | 285 | Блок плазменной очистки воздуха MAC-100FT-E | шт | 11 |  |  |  | 1
286 | 286 | Монтаж опорных конструкций: этажерочного типа // подставка для установки наружного блока К1 | 1 т конструкций | 0.007 |  |  | 7/1000 | 1
287 | 287 | Монтаж оборудования на открытой площадке, масса оборудования: 0,5 т // Комплекс для работы конденсатных блоков К2 и К2* в холодный период ВСМ-1 (вес 128 кг) | 1 шт. | 2 |  |  |  | 1
288 | 288 | Комплекс для работы конденсатных блоков К2 и К2* в холодный период ВСМ-1 ( в т.ч. щит автоматизации, стояночный нагреватель, рама опорная) | шт | 2 |  |  |  | 1
289 | 289 | Металлические конструкции// рама опорная | 1 т | 0.224 |  |  | 112*2/1000 | 1
290 | 290 | Блок управления шкафного исполнения или распределительный пункт (шкаф), устанавливаемый: на стене, высота и ширина до 600х600 мм | 1 шт. | 2 |  |  |  | 1
291 | 291 | Установка агрегатов воздушно-отопительных массой: до 0,25 т//прим. Стоячный нагреватель | 1 агрегат | 2 |  |  |  | 1
Составил:
[должность, подпись (инициалы, фамилия)]
Проверил:
[должность, подпись (инициалы, фамилия)]