## 1632-2021-8.4-АОВ - Ведомость о
Ведомость объёмов работ
№ п/п | № в ЛСР | Наименование работ | Ед. изм. | Кол-во | Ссылки на чертежи | Формула расчёта, расчёт объёмов работ и расхода материалов
1 | 2 | 3 | 4 | 5 | 6 | 7
Раздел 1. Кабельные и монтажные изделия | [8 empty] | Раздел 1. Кабельные и монтажные изделия
1 | 1 | Разводка по устройствам и подключение жил кабелей или проводов сечением: до 35 мм2 | 100 жил | 0.4 |  |  | 40 / 100 | 1
2 | 2 | Разводка по устройствам и подключение жил кабелей или проводов сечением: до 10 мм2 | 100 жил | 3.04 |  |  | (160+48+40+56) / 100 | 1
3 | 3 | Затягивание провода в проложенные трубы и металлические рукава первого одножильного или многожильного в общей оплетке, суммарное сечение: до 35 мм2 | 100 м | 0.8 |  |  | 80 / 100 | 1
4 | 4 | Кабель силовой с изоляцией из полимерных композиций, с медными жилами, на напряжение 0,66 кВ ИнСил-ВВнг(А)-FRLS 5х4,0 Аналог ТССЦ-501-7991 77568,35/76021,46=2% | м | 81.6 |  |  | 80*1,02 | 1
5 | 5 | Затягивание провода в проложенные трубы и металлические рукава первого одножильного или многожильного в общей оплетке, суммарное сечение: до 6 мм2 | 100 м | 0.94 |  |  | (87+7) / 100 | 1
6 | 6 | Кабель силовой с изоляцией из полимерных композиций, с медными жилами, на напряжение 0,66 кВ ИнСил-ВВнг(А)-FRLS 3х1,5 Аналог ТССЦ-501-8623 17697,88/17339,97=2% | м | 88.74 |  |  | 87*1,02 | 1
7 | 7 | Кабель силовой с изоляцией из полимерных композиций, с медными жилами, на напряжение 0,66 кВ ИнСил-ВВЭнг(А)-FRLS 7х0,75 Аналог ТССЦ-501-7991 77568,35/76021,46=2% | м | 7.14 |  |  | 7*1,02 | 1
8 | 8 | Кабель силовой с изоляцией из полимерных композиций, с медными жилами, на напряжение 0,66 кВ ИнСил-ВВЭнг(А)-FRLS 4х1,0 Аналог ТССЦ-501-7981 116459,28/114140,88=2% | м | 306 |  |  | 300*1,02 | 1
9 | 9 | Разводка по устройствам и подключение жил кабелей или проводов сечением: до 10 мм2 | 100 жил | 2.64 |  |  | (48+56+160) / 100 | 1
10 | 10 | Разводка по устройствам и подключение жил кабелей или проводов сечением: до 35 мм2 | 100 жил | 0.4 |  |  | 40 / 100 | 1
11 | 11 | Проводник заземляющий из медного изолированного провода сечением 25 мм2 открыто по строительным основаниям | 100 м | 0.05 |  |  | 5 / 100 | 1
12 | 12 | Провод одножильный с медной гибкой жилой ИнСил-ПуГВнг(А)-LS ХЛ 1х4,0 з-ж Аналог ТССЦ-502-0579 502,56/492,15=2% | м | 5.1 |  |  | 5*1,02 | 1
13 | 13 | Наконечник НШВИ 1,0-08 желтый Аналог ТССЦ-509-0040 1137,00/1114,51=2% | уп | 2 |  |  |  | 1
14 | 14 | Наконечник НШВИ 2,5-8,2 желтый Аналог ТССЦ-509-0040 1137,00/1114,51=2% | уп | 2 |  |  |  | 1
15 | 15 | Наконечник НШВИ 4,0-9 желтый Аналог ТССЦ-509-0040 1137,00/1114,51=2% | уп | 2 |  |  |  | 1
16 | 16 | Прокладка труб гофрированных ПВХ для защиты проводов и кабелей | 100 м | 4.8 |  |  | 480 / 100 | 1
17 | 17 | Труба ПВХ гофрированная д. 16 мм Аналог ТССЦ-103-2412 14,77/14,46=2% | м | 485.76 |  |  |  | 1
18 | 18 | Держатель оцинкованный,односторонний для труб д. 16 мм Аналог ТССЦ-301-5891 68,75/67,38=2% | шт | 500 |  |  |  | 1
19 | 19 | Саморез с дюбелем 4х30 мм Аналог ТССЦ-101-1691 9,00/8,71=2% | шт | 500 |  |  |  | 1
20 | 20 | Труба стальная по установленным конструкциям, по стенам с креплением скобами, диаметр: до 25 мм | 100 м | 0.01 |  |  | 1 / 100 | 1
21 | 21 | Труба стальная водогазопроводная д. 20 мм Аналог ТССЦ-103-2014 98,60/96,47=2% | м | 1 |  |  |  | 1
22 | 22 | Герметизация проходов при вводе кабелей во взрывоопасные помещения уплотнительной массой | 1 проход кабеля | 1 |  |  |  | 1
23 | 23 | Терморасширяющаяся противоппожарная пена 300 мл. HILTI Аналог ТССЦ-113-0770 318,46/312,17=2% | шт | 1 |  |  |  | 1
24 | 24 | Терморасширяющаяся противоппожарная мастика 310 мл. HILTI CP 611A Аналог ТССЦ-113-0770 318,46/312,17=2% | шт | 1 |  |  |  | 1
Составил:
[должность, подпись (инициалы, фамилия)]
Проверил:
[должность, подпись (инициалы, фамилия)]