## Лист1
Ведомость объемов и стоимости работ
по объекту "Мостовой переход через р. Обь в створе ул. Ипподромской в г. Новосибирске"
Устройство наружного освещения. Съезды №№5, 7, путепровод тоннельного типа. Путепровод тоннельного типа через ж.д. пути в створе ул. Станиславского
№ п/п | Наименование работ | Ед. изм. | Кол-во
1 | 2 | 3 | 4
2 | Наименование Этапа/ №
Монтажные работы
1 | Монтаж щита ЩО габаритом 650х500х220 | комплект | 1
2 | Монтаж светильника тоннельного ДПУ39-160-012 | шт. | 24
3 | Монтаж кабельных лотков с аксессуарами для прокладки кабелей | кг | 915.6
4 | Монтаж коробок ответвительных на монтажную пластину | шт. | 18
5 | Врезка и монтаж кабельного зажима с контргайкой PG29 в кабельный лоток, ответвительную коробку | шт. | 96
6 | Врезка и монтаж кабельного зажима с контргайкой PG36 в кабельный лоток, ответвительную коробку | шт. | 2
7 | Монтаж клеммы WAGO | шт. | 54
8 | Прокладка трубы индустриальной из полиамида ∅ 36 | м | 5
9 | Прокладка трубы индустриальной из полиамида ∅ 23 | м | 156
10 | Протяжка кабеля ВВГнг (А)-LS 5х16 в трубе ∅ 36 | м | 5
11 | Протяжка кабеля ВВГнг (А)-LS 3х2.5 в трубе ∅ 23 | м | 156
12 | Прокладка кабеля ВВГнг (А)-LS 3х2.5 в лотке | м | 308
13 | Протяжка кабеля ВВГнг (А)-LS 3х2.5 в закладной трубе | м | 588
Пуско-наладочные работы
14 | Автоматический выключатель 1р с Iн до 63 А | исп. | 4
15 | Выключатель 1p+N с устройством защитного отключения | исп. | 6
16 | Проверка цепи между заземлителями и заземляемыми элементами | 100 точек | 0.25
17 | Замер полного сопротивления цепи "фаза-ноль" | токо-приемник | 24
Силовые кабельные линии
18 | Проверка целостности и фазировка жил кабеля | 1 жила | 32
19 | Измерение сопротивление изоляции | 1 линия | 7