## Смета №04-02-0-03-01 (4_3_АС) -
Ведомость объёмов работ №03-01 (4.3 АС)
633734-ППС-23-4.3-АС рев_С Архитектурно-строительные решения. Резервуар для хранения воды (пожарный) 11/1, 11/2
№ п/п | № в ЛСР | Наименование работ | Ед. изм. | Кол-во | Ссылки на чертежи | Формула расчёта, расчёт объёмов работ и расхода материалов
1 |  | 2 | 3 | 4 | 5 | 6
Раздел 1. Капитальный ремонт Резервуар для хранения воды (пожарный) №11/1 (лист2)
Демонтаж кирпичной кладки
|  | Демонтаж кирпичной кладки люка | 1 м3 | 1 | 633734-ППС-23-4.3-АС лист2
Разработка грунта и засыпка
2 |  | Разработка грунта вручную в траншеях глубиной до 2 м без креплений с откосами, группа грунтов: 2 | 1м3 | 1.87 | 633734-ППС-23-4.3-АС лист2
3 |  | Засыпка вручную траншей, пазух котлованов и ям, группа грунтов: 2 | 1м3 | 1.03 | 633734-ППС-23-4.3-АС лист2 |  | 1,87-0,84
Демонтаж кольца люка, кольца КС 10.12
4 |  | Демонтаж кольца люка, кольца КС 10.12 | 1 м3 | 0.48 | 633734-ППС-23-4.3-АС лист2 |  | 2*0,16+1*0,16
Монтаж кольца КС 10-6,плиты перекрытия
5 |  | Устройство круглых сборных железобетонных канализационных колодцев диаметром: 1 м в мокрых грунтах | м3 железобетонных и бетонных конструкций колодца | 8.4 | 633734-ППС-23-4.3-АС лист2 |  | 4*0,16+2*0,1
используемые материалы дополнительно
|  | КольцоКС 10.6-С | шт. | 4 | 633734-ППС-23-4.3-АС лист2
|  | Плита перекрытия: ПП10-1 /бетон В15 (М200), объем 0,10 м3, расход ар-ры 8,38 кг/ (серия 3.900.1-14) | шт. | 2 | 633734-ППС-23-4.3-АС лист2
|  | Ограждения лестничных проемов, лестничные марши, пожарные лестницы( Скобы) | т | 0.00328 | 633734-ППС-23-4.3-АС лист2 |  | 4*0,82/1000
Гидроизоляция
6 | 7 | Гидроизоляция боковая обмазочная битумная в 2 слоя по выровненной поверхности бутовой кладки, кирпичу, бетону | м2 изолируемой поверхности | 8.8 | 633734-ППС-23-4.3-АС лист2
используемые материалы дополнительно
| 8 | Мастика гидроизоляционная холодная ТЕХНОНИКОЛЬ №24 (МГТН) | кг | 21.12 | 633734-ППС-23-4.3-АС лист2
Очистка поверхности стремянки от ржавчины и покраска
7 | 9 | Очистка поверхности щетками стремянки | 1 м2 очищаемой поверхности | 2.5 | 633734-ППС-23-4.3-АС лист2
8 | 10 | Обеспыливание поверхности стремянки | 1 м2 обеспыливаемой поверхности | 2.5 | 633734-ППС-23-4.3-АС лист2
9 | 11 | Обезжиривание поверхностей аппаратов и трубопроводов диаметром до 500 мм: уайт-спиритом стремянки | м2 обезжириваемой поверхности | 2.5 | 633734-ППС-23-4.3-АС лист2
10 | 12 | Огрунтовка металлических поверхностей за один раз: грунтовкой ГФ-021 стремянки | м2 окрашиваемой поверхности | 2.5 | 633734-ППС-23-4.3-АС лист2
11 | 13 | Окраска металлических огрунтованных поверхностей: эмалью ПФ-115 стремянки | м2 окрашиваемой поверхности | 2.5 | 633734-ППС-23-4.3-АС лист2
Очистка плит покрытия и капителей колонн от рыхлого бетона
12 | 14 | Очистка плит покрытия и капителей колонн от рыхлого бетона | 1 м3 | 0.56 | 633734-ППС-23-4.3-АС лист2
Пескоструйная очистка оголенных арматур
13 | 15 | Обработка поверхности пескоструйным аппаратом оголенных арматур | м2 поверхности | 111.5 | 633734-ППС-23-4.3-АС лист2
Торкретирование поверхности плит покрытия и верхних капителей
14 | 16 | Торкретирование поверхности при толщине слоя до 25 мм | м2 поверхности | 111.5 | 633734-ППС-23-4.3-АС лист2
15 | 18 | Армирование подстилающих слоев и набетонок | 1 т | 0.223 | 633734-ППС-23-4.3-АС лист2 |  | 2*111,5/1000
используемые материалы дополнительно
16 | 19 | Сетка сварная из холоднотянутой проволоки 3 мм | т | 0.223 | 633734-ППС-23-4.3-АС лист2 |  | 2*111,5/1000
Гидроизоляция поверхности плит покрытия и верхних капителей
17 | 20 | Гидроизоляция поверхности плит покрытия и верхних капителей | м2 изолируемой поверхности | 111.5 | 633734-ППС-23-4.3-АС лист2 |  | 111,5 / 100
используемые материалы дополнительно
| 21 | Смесь сухая: гидроизоляционная проникающая капиллярная марка "Пенетрон" | кг | 351.225 | 633734-ППС-23-4.3-АС лист2
Раздел 1. Капитальный ремонт Резервуар для хранения воды (пожарный) №11/2 (лист3) | [8 empty] | Раздел 1. Капитальный ремонт Резервуар для хранения воды (пожарный) №11/2 (лист3)
Демонтаж кирпичной кладки | [9 empty] | Демонтаж кирпичной кладки
18 |  | Демонтаж кирпичной кладки люка | 1 м3 | 1 | 633734-ППС-23-4.3-АС лист3 |  |  | 1
Разработка грунта и засыпка
19 |  | Разработка грунта вручную в траншеях глубиной до 2 м без креплений с откосами, группа грунтов: 2 | 1м3 | 1.87 | 633734-ППС-23-4.3-АС лист3
20 |  | Засыпка вручную траншей, пазух котлованов и ям, группа грунтов: 2 | 1м3 | 1.35 | 633734-ППС-23-4.3-АС лист3 |  | 1,87-0,52
Демонтаж кольца люка | [9 empty] | Демонтаж кольца люка
21 |  | Демонтаж ж/б кольца люка | 1 м3 | 0.32 | 633734-ППС-23-4.3-АС лист3 |  | 2*0,16 | 1
Монтаж кольца КС 10-6 | [9 empty] | Монтаж кольца КС 10-6
22 |  | Устройство круглых сборных железобетонных канализационных колодцев диаметром: 1 м в мокрых грунтах | м3 железобетонных и бетонных конструкций колодца | 0.52 | 633734-ППС-23-4.3-АС лист3 |  | 2*0,16+2*0,1 | 1
используемые материалы дополнительно
|  | Кольцо стеновое смотровых колодцев: КС10.6 | шт. | 2 | 633734-ППС-23-4.3-АС лист3 |  |  | 1
|  | Плита перекрытия: ПП10-1 | шт. | 2 | 633734-ППС-23-4.3-АС лист3 |  |  | 1
|  | Ограждения лестничных проемов, лестничные марши, пожарные лестницы( Скобы) | т | 0.00164 | 633734-ППС-23-4.3-АС лист3 |  | 2*0,82/1000 | 1
Гидроизоляция | [9 empty] | Гидроизоляция
23 | 7 | Гидроизоляция боковая обмазочная битумная в 2 слоя по выровненной поверхности бутовой кладки, кирпичу, бетону | м2 изолируемой поверхности | 4.4 | 633734-ППС-23-4.3-АС лист3 |  |  | 1
используемые материалы дополнительно
| 8 | Мастика гидроизоляционная холодная ТЕХНОНИКОЛЬ №24 (МГТН) | кг | 10.56 | 633734-ППС-23-4.3-АС лист3 |  |  | 1
Очистка поверхности стремянки от ржавчины и покраска | [9 empty] | Очистка поверхности стремянки от ржавчины и покраска
24 | 9 | Очистка поверхности щетками стремянки | 1 м2 очищаемой поверхности | 2.5 | 633734-ППС-23-4.3-АС лист3 |  |  | 1
25 | 10 | Обеспыливание поверхности стремянки | 1 м2 обеспыливаемой поверхности | 2.5 | 633734-ППС-23-4.3-АС лист3 |  |  | 1
26 | 11 | Обезжиривание поверхностей аппаратов и трубопроводов диаметром до 500 мм: уайт-спиритом стремянки | м2 обезжириваемой поверхности | 2.5 | 633734-ППС-23-4.3-АС лист3 |  |  | 1
27 | 12 | Огрунтовка металлических поверхностей за один раз: грунтовкой ГФ-021 стремянки | м2 окрашиваемой поверхности | 2.5 | 633734-ППС-23-4.3-АС лист3 |  |  | 1
28 | 13 | Окраска металлических огрунтованных поверхностей: эмалью ПФ-115 стремянки | м2 окрашиваемой поверхности | 2.5 | 633734-ППС-23-4.3-АС лист3 |  |  | 1
Очистка плит покрытия и капителей колонн от рыхлого бетона | [9 empty] | Очистка плит покрытия и капителей колонн от рыхлого бетона
29 | 14 | Очистка плит покрытия и капителей колонн от рыхлого бетона | 1 м3 | 0.56 | 633734-ППС-23-4.3-АС лист3 |  |  | 1
Пескоструйная очистка оголенных арматур | [9 empty] | Пескоструйная очистка оголенных арматур
30 | 15 | Обработка поверхности пескоструйным аппаратом оголенных арматур | м2 поверхности | 111.5 | 633734-ППС-23-4.3-АС лист3 |  |  | 1
Торкретирование поверхности плит покрытия и верхних капителей | [9 empty] | Торкретирование поверхности плит покрытия и верхних капителей
31 | 16 | Торкретирование поверхности при толщине слоя до 25 мм | м2 поверхности | 111.5 | 633734-ППС-23-4.3-АС лист3 |  |  | 1
32 | 18 | Армирование подстилающих слоев и набетонок | 1 т | 0.223 | 633734-ППС-23-4.3-АС лист3 |  | 2*111,5/1000 | 1
используемые материалы дополнительно
33 | 19 | Сетка сварная из холоднотянутой проволоки 3 мм | т | 0.223 | 633734-ППС-23-4.3-АС лист3 |  | 2*111,5/1000 | 1
Гидроизоляция поверхности плит покрытия и верхних капителей | [9 empty] | Гидроизоляция поверхности плит покрытия и верхних капителей
34 | 20 | Гидроизоляция поверхности плит покрытия и верхних капителей | м2 изолируемой поверхности | 111.5 | 633734-ППС-23-4.3-АС лист3 |  | 111,5 / 100 | 1
используемые материалы дополнительно
| 21 | Смесь сухая: гидроизоляционная проникающая капиллярная марка "Пенетрон" | кг | 351.225 | 633734-ППС-23-4.3-АС лист3 |  |  | 1
Раздел 2. Погрузка и вывоз строительного мусора | [8 empty] | Раздел 2. Погрузка и вывоз строительного мусора
Вывоз строительного мусора (пункты 1,2,13) | [9 empty] | Вывоз строительного мусора (пункты 1,2,13)
35 | 22 | Погрузка при автомобильных перевозках: Погрузка мусора строительного | 1 т груза | 8.21 | 633734-ППС-23-4.3-АС |  | Утилизация на полигоне расстояние 58 км. | 1
Примечание:
1 | 1 | Работы ведутся на территори действующего предприятия.
3 |  | Полигон по утилизации стороительного мусора находится на расстоянии 58 км.
| Составил: | Составил: |  |  | (Заморенова Л.В.) | [5 empty] | (Заморенова Л.В.)
[должность, подпись (инициалы, фамилия)]