## Лист1
Утверждаю:
Директор по производству
ООО "АЭРОТЕРМИНАЛ"
_______________________________В.Г. Коктыш
"______" _________________ 2024 г.
ВЕДОМОСТЬ ОБЪЕМОВ РАБОТ №
на выполнение: |  | Работ по устройству сетей связи и слаботочных систем
по проекту: |  | Строительство Аэровокзального комплекса (АВК) и объектов служебно-технической территории аэропорта г. Краснодар»
Код направления: |  | 18 "Объекты внешней инфраструктуры и сетей электроснабжения, слаботочных систем"
Код объекта: |  | 1804 "Трансформаторные подстанции (ТП)" 1805 "Центральные распределительные подстанции (ЦРП)" 1806 "Дизельные электростанции (ДЭС)"
Главный аналитик: _______________________________________ |  | С.С. Сенцов
Контрактный пакет: №14-С022 «Устройство сетей связи, слаботочных систем, комплекса систем безопасности АВК, Административного здания, АПС2, Блочно-модульной котельной, ЗСГО, Кинологоческого комплекса, КПП1, Объединенной насосной, Очистных сооружений дождевого стока, ЦРП1, ЦРП2»
№ п/п | Наименование работ | Обозначение, тип, марка, артикул | Производитель | Ед. изм. | Кол-во | Примечание
АПС
ТП-4 (здание 8.4)
1 | Монтаж извещателя, метки |  |  | шт. | 2 | Работа
2 | Адресная метка | «АМ-1-R3» | НПК «Рубеж» | шт. | 2
3 | «ОКЛ СПЕЦКАБЛАЙН-ГФ» (ТУ 42.22.12-134-47273194-2024)
4 | Затягивание кабеля в трубу |  |  | м. | 90 | Работа
5 | Кабель экранированный огнестойкий не распространяющий горение при групповой прокладке не выделяющий коррозийно- активных газообразных продуктов при горении и тлении | КПСЭнг(А)-FRHF 1х2х1,5 | ООО НПП «Спецкабель» | м.п. | 50 | адресная линия связи
6 | Кабель экранированный огнестойкий не распространяющий горение при групповой прокладке не выделяющий коррозийно- активных газообразных продуктов при горении и тлении | КПСЭнг(А)-FRHF 1х2х1,0 | ООО НПП «Спецкабель» | м.п. | 10 | линии контроля
7 | Кабель экранированный огнестойкий не распространяющий горение при групповой прокладке не выделяющий коррозийно- активных газообразных продуктов при горении и тлении | КПСЭнг(А)-FRHF 1х2х1,0 | ООО НПП «Спецкабель» | м.п. | 20 | линия контроля
8 | Кабель симметричной парной скрутки огнестойкий не распространяющий горение при групповой прокладке, не выделяющий коррозийно-активных газообразных продуктов при горении и тлении | СПЕЦЛАН UTP-5нг(А)-FRHF 4х2х0,52 | ООО НПП «Спецкабель» | м.п. | 10 | интерфейс R3-Link
9 | Монтаж трубы гофрированной д.20мм |  |  | м. | 90 | Работа
10 | Труба гибкая гофрированная серии «Octopus» с протяжкой, d=20 | 90920 | АО «ДКС» | м.п. | 90
11 | Муфта для трубы гофрированной, d=20 | 50820 | АО «ДКС» | шт. | 5
12 | Комплект фитингов для трубы гибкой гофрированной, d=20 |  | АО «ДКС» | компл. | 1 | определяется СМО
13 | Монтаж коробки распаячной |  |  | шт. | 7 | Работа
14 | Коробка пластиковая с кабельными вводами серии FS из термопласта 100х100х50 | FSB11604 | АО «ДКС» | шт. | 7
15 | Скоба металлическая двухлапковая, d=20 | 53355 | АО «ДКС» | шт. | 320
16 | Комплект крепежный (дюбель металлический 6х32, саморез 4,8х32) |  | АО «ДКС» | шт. | 320
17 | Хомут P6.6 маркировочный, белый, 4,8х190, табличка 28х13 | 252190-M | АО «ДКС» | уп. | 1
18 | Двухкомпонентная огнестойкая пена | DN1201 | АО «ДКС» | шт. | 1
19 | Монтаж Прибора приемо-контрольного |  |  | шт. | 1 | Работа
20 | Прибор приемно-контрольный и управления адресный | «R3-Рубеж-20П» | НПК «Рубеж» | шт. | 1
21 | Монтаж ИБП |  |  | шт. | 1 | Работа
22 | Источник вторичного электропитания адресный | «ИВЭПР 24/2,5 RS-R3» | НПК «Рубеж» | шт. | 1
23 | Монтаж АКБ |  |  | шт. | 2 | Работа
24 | Аккумулятор 12 В, 12 А*ч | DT 1212 | Delta | шт. | 2
ТП-5 (здание 8.5)
25 | Монтаж извещателя, метки |  |  | шт. | 2 | Работа
26 | Адресная метка | «АМ-1-R3» | НПК «Рубеж» | шт. | 2
27 | «ОКЛ СПЕЦКАБЛАЙН-ГФ» (ТУ 42.22.12-134-47273194-2024)
28 | Затягивание кабеля в трубу |  |  | м. | 70 | Работа
29 | Кабель экранированный огнестойкий не распространяющий горение при групповой прокладке не выделяющий коррозийно- активных газообразных продуктов при горении и тлении | КПСЭнг(А)-FRHF 1х2х1,5 | ООО НПП «Спецкабель» | м.п. | 50 | адресная линия связи
30 | Кабель экранированный огнестойкий не распространяющий горение при групповой прокладке не выделяющий коррозийно- активных газообразных продуктов при горении и тлении | КПСЭнг(А)-FRHF 1х2х1,0 | ООО НПП «Спецкабель» | м.п. | 20 | линии контроля
31 | Монтаж трубы гофрированной д.20мм |  |  | м. | 70 | Работа
32 | Труба гибкая гофрированная серии «Octopus» с протяжкой, d=20 | 90920 | АО «ДКС» | м.п. | 70
33 | Муфта для трубы гофрированной, d=20 | 50820 | АО «ДКС» | шт. | 5
34 | Комплект фитингов для трубы гибкой гофрированной, d=20 |  | АО «ДКС» | компл. | 1 | определяется СМО
35 | Монтаж коробки распаячной |  |  | шт. | 5 | Работа
36 | Коробка пластиковая с кабельными вводами серии FS из термопласта 100х100х50 | FSB11604 | АО «ДКС» | шт. | 5
37 | Скоба металлическая двухлапковая, d=20 | 53355 | АО «ДКС» | шт. | 250
38 | Комплект крепежный (дюбель металлический 6х32, саморез 4,8х32) |  | АО «ДКС» | шт. | 250
39 | Хомут P6.6 маркировочный, белый, 4,8х190, табличка 28х13 | 252190-M | АО «ДКС» | уп. | 1
40 | Двухкомпонентная огнестойкая пена | DN1201 | АО «ДКС» | шт. | 1
ТП-6 (здание 8.6)
41 | Монтаж извещателя, метки |  |  | шт. | 2 | Работа
42 | Адресная метка | «АМ-1-R3» | НПК «Рубеж» | шт. | 2
43 | «ОКЛ СПЕЦКАБЛАЙН-ГФ» (ТУ 42.22.12-134-47273194-2024)
44 | Затягивание кабеля в трубу |  |  | м. | 70 | Работа
45 | Кабель экранированный огнестойкий не распространяющий горение при групповой прокладке не выделяющий коррозийно- активных газообразных продуктов при горении и тлении | КПСЭнг(А)-FRHF 1х2х1,5 | ООО НПП «Спецкабель» | м.п. | 50 | адресная линия связи
46 | Кабель экранированный огнестойкий не распространяющий горение при групповой прокладке не выделяющий коррозийно- активных газообразных продуктов при горении и тлении | КПСЭнг(А)-FRHF 1х2х1,0 | ООО НПП «Спецкабель» | м.п. | 20 | линии контроля
47 | Монтаж трубы гофрированной д.20мм |  |  | м. | 70 | Работа
48 | Труба гибкая гофрированная серии «Octopus» с протяжкой, d=20 | 90920 | АО «ДКС» | м.п. | 70
49 | Муфта для трубы гофрированной, d=20 | 50820 | АО «ДКС» | шт. | 5
50 | Комплект фитингов для трубы гибкой гофрированной, d=20 |  | АО «ДКС» | компл. | 1 | определяется СМО
51 | Монтаж коробки распаячной |  |  | шт. | 5 | Работа
52 | Коробка пластиковая с кабельными вводами серии FS из термопласта 100х100х50 | FSB11604 | АО «ДКС» | шт. | 3
53 | Скоба металлическая двухлапковая, d=20 | 53355 | АО «ДКС» | шт. | 250
54 | Комплект крепежный (дюбель металлический 6х32, саморез 4,8х32) |  | АО «ДКС» | шт. | 250
55 | Хомут P6.6 маркировочный, белый, 4,8х190, табличка 28х13 | 252190-M | АО «ДКС» | уп. | 1
56 | Двухкомпонентная огнестойкая пена | DN1201 | АО «ДКС» | шт. | 1
ТП-7 (здание 8.7)
57 | Монтаж извещателя, метки |  |  | шт. | 2 | Работа
58 | Адресная метка | «АМ-1-R3» | НПК «Рубеж» | шт. | 2
59 | «ОКЛ СПЕЦКАБЛАЙН-ГФ» (ТУ 42.22.12-134-47273194-2024)
60 | Затягивание кабеля в трубу |  |  | м. | 70 | Работа
61 | Кабель экранированный огнестойкий не распространяющий горение при групповой прокладке не выделяющий коррозийно- активных газообразных продуктов при горении и тлении | КПСЭнг(А)-FRHF 1х2х1,5 | ООО НПП «Спецкабель» | м.п. | 50 | адресная линия связи
62 | Кабель экранированный огнестойкий не распространяющий горение при групповой прокладке не выделяющий коррозийно- активных газообразных продуктов при горении и тлении | КПСЭнг(А)-FRHF 1х2х1,0 | ООО НПП «Спецкабель» | м.п. | 10 | линия питания
63 | Кабель экранированный огнестойкий не распространяющий горение при групповой прокладке не выделяющий коррозийно- активных газообразных продуктов при горении и тлении | КПСЭнг(А)-FRHF 1х2х1,0 | ООО НПП «Спецкабель» | м.п. | 20 | линии контроля
64 | Кабель симметричной парной скрутки огнестойкий не распространяющий горение при групповой прокладке, не выделяющий коррозийно-активных газообразных продуктов при горении и тлении | СПЕЦЛАН UTP-5нг(А)-FRHF 4х2х0,52 | ООО НПП «Спецкабель» | м.п. | 10 | интерфейс R3-Link
65 | Монтаж трубы гофрированной д.20мм |  |  | м. | 70 | Работа
66 | Труба гибкая гофрированная серии «Octopus» с протяжкой, d=20 | 90920 | АО «ДКС» | м.п. | 90
67 | Муфта для трубы гофрированной, d=20 | 50820 | АО «ДКС» | шт. | 5
68 | Комплект фитингов для трубы гибкой гофрированной, d=20 |  | АО «ДКС» | компл. | 1 | определяется СМО
69 | Монтаж коробки распаячной |  |  | шт. | 5 | Работа
70 | Коробка пластиковая с кабельными вводами серии FS из термопласта 100х100х50 | FSB11604 | АО «ДКС» | шт. | 7
71 | Скоба металлическая двухлапковая, d=20 | 53355 | АО «ДКС» | шт. | 320
72 | Комплект крепежный (дюбель металлический 6х32, саморез 4,8х32) |  | АО «ДКС» | шт. | 320
73 | Хомут P6.6 маркировочный, белый, 4,8х190, табличка 28х13 | 252190-M | АО «ДКС» | уп. | 1
74 | Двухкомпонентная огнестойкая пена | DN1201 | АО «ДКС» | шт. | 1
75 | Монтаж Прибора приемо-контрольного |  |  | шт. | 1 | Работа
76 | Прибор приемно-контрольный и управления адресный | «R3-Рубеж-20П» | НПК «Рубеж» | шт. | 1
77 | Монтаж ИБП |  |  | шт. | 1 | Работа
78 | Источник вторичного электропитания адресный | «ИВЭПР 24/2,5 RS-R3» | НПК «Рубеж» | шт. | 1
79 | Монтаж АКБ |  |  | шт. | 2 | Работа
80 | Аккумулятор 12 В, 12 А*ч | DT 1212 | Delta | шт. | 2
ТП-8 (здание 44)
81 | Монтаж извещателя, метки |  |  | шт. | 2 | Работа
82 | Адресная метка | «АМ-1-R3» | НПК «Рубеж» | шт. | 2
83 | «ОКЛ СПЕЦКАБЛАЙН-ГФ» (ТУ 42.22.12-134-47273194-2024)
84 | Затягивание кабеля в трубу |  |  | м. | 90 | Работа
85 | Кабель экранированный огнестойкий не распространяющий горение при групповой прокладке не выделяющий коррозийно- активных газообразных продуктов при горении и тлении | КПСЭнг(А)-FRHF 1х2х1,5 | ООО НПП «Спецкабель» | м.п. | 50 | адресная линия связи
86 | Кабель экранированный огнестойкий не распространяющий горение при групповой прокладке не выделяющий коррозийно- активных газообразных продуктов при горении и тлении | КПСЭнг(А)-FRHF 1х2х1,0 | ООО НПП «Спецкабель» | м.п. | 10 | линия питания
87 | Кабель экранированный огнестойкий не распространяющий горение при групповой прокладке не выделяющий коррозийно- активных газообразных продуктов при горении и тлении | КПСЭнг(А)-FRHF 1х2х1,0 | ООО НПП «Спецкабель» | м.п. | 20 | линии контроля
88 | Кабель симметричной парной скрутки огнестойкий не распространяющий горение при групповой прокладке, не выделяющий коррозийно-активных газообразных продуктов при горении и тлении | СПЕЦЛАН UTP-5нг(А)-FRHF 4х2х0,52 | ООО НПП «Спецкабель» | м.п. | 10 | интерфейс R3-Link
89 | Монтаж трубы гофрированной д.20мм |  |  | м. | 90 | Работа
90 | Труба гибкая гофрированная серии «Octopus» с протяжкой, d=20 | 90920 | АО «ДКС» | м.п. | 90
91 | Муфта для трубы гофрированной, d=20 | 50820 | АО «ДКС» | шт. | 5
92 | Комплект фитингов для трубы гибкой гофрированной, d=20 |  | АО «ДКС» | компл. | 1 | определяется СМО
93 | Монтаж коробки распаячной |  |  | шт. | 7 | Работа
94 | Коробка пластиковая с кабельными вводами серии FS из термопласта 100х100х50 | FSB11604 | АО «ДКС» | шт. | 7
95 | Скоба металлическая двухлапковая, d=20 | 53355 | АО «ДКС» | шт. | 320
96 | Комплект крепежный (дюбель металлический 6х32, саморез 4,8х32) |  | АО «ДКС» | шт. | 320
97 | Хомут P6.6 маркировочный, белый, 4,8х190, табличка 28х13 | 252190-M | АО «ДКС» | уп. | 1
98 | Двухкомпонентная огнестойкая пена | DN1201 | АО «ДКС» | шт. | 1
99 | Монтаж Прибора приемо-контрольного |  |  | шт. | 1 | Работа
100 | Прибор приемно-контрольный и управления адресный | «R3-Рубеж-20П» | НПК «Рубеж» | шт. | 1
101 | Монтаж ИБП |  |  | шт. | 1 | Работа
102 | Источник вторичного электропитания адресный | «ИВЭПР 24/2,5 RS-R3» | НПК «Рубеж» | шт. | 1
103 | Монтаж АКБ |  |  | шт. | 2 | Работа
104 | Аккумулятор 12 В, 12 А*ч | DT 1212 | Delta | шт. | 2
ТП-9 (здание 22)
105 | Монтаж извещателя, метки |  |  | шт. | 2 | Работа
106 | Адресная метка | «АМ-1-R3» | НПК «Рубеж» | шт. | 2
107 | «ОКЛ СПЕЦКАБЛАЙН-ГФ» (ТУ 42.22.12-134-47273194-2024)
108 | Затягивание кабеля в трубу |  |  | м. | 70 | Работа
109 | Кабель экранированный огнестойкий не распространяющий горение при групповой прокладке не выделяющий коррозийно- активных газообразных продуктов при горении и тлении | КПСЭнг(А)-FRHF 1х2х1,5 | ООО НПП «Спецкабель» | м.п. | 50 | адресная линия связи
110 | Кабель экранированный огнестойкий не распространяющий горение при групповой прокладке не выделяющий коррозийно- активных газообразных продуктов при горении и тлении | КПСЭнг(А)-FRHF 1х2х1,0 | ООО НПП «Спецкабель» | м.п. | 20 | линии контроля
111 | Монтаж трубы гофрированной д.20мм |  |  | м. | 70 | Работа
112 | Труба гибкая гофрированная серии «Octopus» с протяжкой, d=20 | 90920 | АО «ДКС» | м.п. | 70
113 | Муфта для трубы гофрированной, d=20 | 50820 | АО «ДКС» | шт. | 5
114 | Комплект фитингов для трубы гибкой гофрированной, d=20 |  | АО «ДКС» | компл. | 1 | определяется СМО
115 | Монтаж коробки распаячной |  |  | шт. | 5 | Работа
116 | Коробка пластиковая с кабельными вводами серии FS из термопласта 100х100х50 | FSB11604 | АО «ДКС» | шт. | 5
117 | Скоба металлическая двухлапковая, d=20 | 53355 | АО «ДКС» | шт. | 250
118 | Комплект крепежный (дюбель металлический 6х32, саморез 4,8х32) |  | АО «ДКС» | шт. | 250
119 | Хомут P6.6 маркировочный, белый, 4,8х190, табличка 28х13 | 252190-M | АО «ДКС» | уп. | 1
120 | Двухкомпонентная огнестойкая пена | DN1201 | АО «ДКС» | шт. | 1
ЦРП-2 (здание 21.2)
121 | Монтаж извещателя, метки |  |  | шт. | 2 | Работа
122 | Адресная метка | «АМ-1-R3» | НПК «Рубеж» | шт. | 2
123 | «ОКЛ СПЕЦКАБЛАЙН-ГФ» (ТУ 42.22.12-134-47273194-2024)
124 | Затягивание кабеля в трубу |  |  | м. | 70 | Работа
125 | Кабель экранированный огнестойкий не распространяющий горение при групповой прокладке не выделяющий коррозийно- активных газообразных продуктов при горении и тлении | КПСЭнг(А)-FRHF 1х2х1,5 | ООО НПП «Спецкабель» | м.п. | 50 | адресная линия связи
126 | Кабель экранированный огнестойкий не распространяющий горение при групповой прокладке не выделяющий коррозийно- активных газообразных продуктов при горении и тлении | КПСЭнг(А)-FRHF 1х2х1,0 | ООО НПП «Спецкабель» | м.п. | 20 | линии контроля
127 | Монтаж трубы гофрированной д.20мм |  |  | м. | 70 | Работа
128 | Труба гибкая гофрированная серии «Octopus» с протяжкой, d=20 | 90920 | АО «ДКС» | м.п. | 70
129 | Муфта для трубы гофрированной, d=20 | 50820 | АО «ДКС» | шт. | 5
130 | Комплект фитингов для трубы гибкой гофрированной, d=20 |  | АО «ДКС» | компл. | 1 | определяется СМО
131 | Монтаж коробки распаячной |  |  | шт. | 5 | Работа
132 | Коробка пластиковая с кабельными вводами серии FS из термопласта 100х100х50 | FSB11604 | АО «ДКС» | шт. | 5
133 | Скоба металлическая двухлапковая, d=20 | 53355 | АО «ДКС» | шт. | 250
134 | Комплект крепежный (дюбель металлический 6х32, саморез 4,8х32) |  | АО «ДКС» | шт. | 250
135 | Хомут P6.6 маркировочный, белый, 4,8х190, табличка 28х13 | 252190-M | АО «ДКС» | уп. | 1
136 | Двухкомпонентная огнестойкая пена | DN1201 | АО «ДКС» | шт. | 1
ДЭС-1 (здание 9.1)
137 | Монтаж извещателя, метки |  |  | шт. | 2 | Работа
138 | Адресная метка | «АМ-1-R3» | НПК «Рубеж» | шт. | 2
139 | «ОКЛ СПЕЦКАБЛАЙН-ГФ» (ТУ 42.22.12-134-47273194-2024)
140 | Затягивание кабеля в трубу |  |  | м. | 70 | Работа
141 | Кабель экранированный огнестойкий не распространяющий горение при групповой прокладке не выделяющий коррозийно- активных газообразных продуктов при горении и тлении | КПСЭнг(А)-FRHF 1х2х1,5 | ООО НПП «Спецкабель» | м.п. | 50 | адресная линия связи
142 | Кабель экранированный огнестойкий не распространяющий горение при групповой прокладке не выделяющий коррозийно- активных газообразных продуктов при горении и тлении | КПСЭнг(А)-FRHF 1х2х1,0 | ООО НПП «Спецкабель» | м.п. | 20 | линии контроля
143 | Монтаж трубы гофрированной д.20мм |  |  | м. | 70 | Работа
144 | Труба гибкая гофрированная серии «Octopus» с протяжкой, d=20 | 90920 | АО «ДКС» | м.п. | 70
145 | Муфта для трубы гофрированной, d=20 | 50820 | АО «ДКС» | шт. | 5
146 | Комплект фитингов для трубы гибкой гофрированной, d=20 |  | АО «ДКС» | компл. | 1 | определяется СМО
147 | Монтаж коробки распаячной |  |  | шт. | 5 | Работа
148 | Коробка пластиковая с кабельными вводами серии FS из термопласта 100х100х50 | FSB11604 | АО «ДКС» | шт. | 5
149 | Скоба металлическая двухлапковая, d=20 | 53355 | АО «ДКС» | шт. | 250
150 | Комплект крепежный (дюбель металлический 6х32, саморез 4,8х32) |  | АО «ДКС» | шт. | 250
151 | Хомут P6.6 маркировочный, белый, 4,8х190, табличка 28х13 | 252190-M | АО «ДКС» | уп. | 1
152 | Двухкомпонентная огнестойкая пена | DN1201 | АО «ДКС» | шт. | 1
ДЭС-2 (здание 9.2)
153 | Монтаж извещателя, метки |  |  | шт. | 2 | Работа
154 | Адресная метка | «АМ-1-R3» | НПК «Рубеж» | шт. | 2
155 | «ОКЛ СПЕЦКАБЛАЙН-ГФ» (ТУ 42.22.12-134-47273194-2024)
156 | Затягивание кабеля в трубу |  |  | м. | 70 | Работа
157 | Кабель экранированный огнестойкий не распространяющий горение при групповой прокладке не выделяющий коррозийно- активных газообразных продуктов при горении и тлении | КПСЭнг(А)-FRHF 1х2х1,5 | ООО НПП «Спецкабель» | м.п. | 50 | адресная линия связи
158 | Кабель экранированный огнестойкий не распространяющий горение при групповой прокладке не выделяющий коррозийно- активных газообразных продуктов при горении и тлении | КПСЭнг(А)-FRHF 1х2х1,0 | ООО НПП «Спецкабель» | м.п. | 20 | линии контроля
159 | Монтаж трубы гофрированной д.20мм |  |  | м. | 70 | Работа
160 | Труба гибкая гофрированная серии «Octopus» с протяжкой, d=20 | 90920 | АО «ДКС» | м.п. | 70
161 | Муфта для трубы гофрированной, d=20 | 50820 | АО «ДКС» | шт. | 5
162 | Комплект фитингов для трубы гибкой гофрированной, d=20 |  | АО «ДКС» | компл. | 1 | определяется СМО
163 | Монтаж коробки распаячной |  |  | шт. | 5 | Работа
164 | Коробка пластиковая с кабельными вводами серии FS из термопласта 100х100х50 | FSB11604 | АО «ДКС» | шт. | 5
165 | Скоба металлическая двухлапковая, d=20 | 53355 | АО «ДКС» | шт. | 250
166 | Комплект крепежный (дюбель металлический 6х32, саморез 4,8х32) |  | АО «ДКС» | шт. | 250
167 | Хомут P6.6 маркировочный, белый, 4,8х190, табличка 28х13 | 252190-M | АО «ДКС» | уп. | 1
168 | Двухкомпонентная огнестойкая пена | DN1201 | АО «ДКС» | шт. | 1
ДЭС-3 (здание 9.3)
169 | Монтаж извещателя, метки |  |  | шт. | 2 | Работа
170 | Адресная метка | «АМ-1-R3» | НПК «Рубеж» | шт. | 2
171 | «ОКЛ СПЕЦКАБЛАЙН-ГФ» (ТУ 42.22.12-134-47273194-2024)
172 | Затягивание кабеля в трубу |  |  | м. | 70 | Работа
173 | Кабель экранированный огнестойкий не распространяющий горение при групповой прокладке не выделяющий коррозийно- активных газообразных продуктов при горении и тлении | КПСЭнг(А)-FRHF 1х2х1,5 | ООО НПП «Спецкабель» | м.п. | 50 | адресная линия связи
174 | Кабель экранированный огнестойкий не распространяющий горение при групповой прокладке не выделяющий коррозийно- активных газообразных продуктов при горении и тлении | КПСЭнг(А)-FRHF 1х2х1,0 | ООО НПП «Спецкабель» | м.п. | 20 | линии контроля
175 | Монтаж трубы гофрированной д.20мм |  |  | м. | 70 | Работа
176 | Труба гибкая гофрированная серии «Octopus» с протяжкой, d=20 | 90920 | АО «ДКС» | м.п. | 70
177 | Муфта для трубы гофрированной, d=20 | 50820 | АО «ДКС» | шт. | 5
178 | Комплект фитингов для трубы гибкой гофрированной, d=20 |  | АО «ДКС» | компл. | 1 | определяется СМО
179 | Монтаж коробки распаячной |  |  | шт. | 5 | Работа
180 | Коробка пластиковая с кабельными вводами серии FS из термопласта 100х100х50 | FSB11604 | АО «ДКС» | шт. | 5
181 | Скоба металлическая двухлапковая, d=20 | 53355 | АО «ДКС» | шт. | 250
182 | Комплект крепежный (дюбель металлический 6х32, саморез 4,8х32) |  | АО «ДКС» | шт. | 250
183 | Хомут P6.6 маркировочный, белый, 4,8х190, табличка 28х13 | 252190-M | АО «ДКС» | уп. | 1
184 | Двухкомпонентная огнестойкая пена | DN1201 | АО «ДКС» | шт. | 1
ДЭС-6 (здание 23.1)
185 | Монтаж извещателя, метки |  |  | шт. | 2 | Работа
186 | Адресная метка | «АМ-1-R3» | НПК «Рубеж» | шт. | 2
187 | «ОКЛ СПЕЦКАБЛАЙН-ГФ» (ТУ 42.22.12-134-47273194-2024)
188 | Затягивание кабеля в трубу |  |  | м. | 70 | Работа
189 | Кабель экранированный огнестойкий не распространяющий горение при групповой прокладке не выделяющий коррозийно- активных газообразных продуктов при горении и тлении | КПСЭнг(А)-FRHF 1х2х1,5 | ООО НПП «Спецкабель» | м.п. | 50 | адресная линия связи
190 | Кабель экранированный огнестойкий не распространяющий горение при групповой прокладке не выделяющий коррозийно- активных газообразных продуктов при горении и тлении | КПСЭнг(А)-FRHF 1х2х1,0 | ООО НПП «Спецкабель» | м.п. | 20 | линии контроля
191 | Монтаж трубы гофрированной д.20мм |  |  | м. | 70 | Работа
192 | Труба гибкая гофрированная серии «Octopus» с протяжкой, d=20 | 90920 | АО «ДКС» | м.п. | 70
193 | Муфта для трубы гофрированной, d=20 | 50820 | АО «ДКС» | шт. | 5
194 | Комплект фитингов для трубы гибкой гофрированной, d=20 |  | АО «ДКС» | компл. | 1 | определяется СМО
195 | Монтаж коробки распаячной |  |  | шт. | 5 | Работа
196 | Коробка пластиковая с кабельными вводами серии FS из термопласта 100х100х50 | FSB11604 | АО «ДКС» | шт. | 5
197 | Скоба металлическая двухлапковая, d=20 | 53355 | АО «ДКС» | шт. | 250
198 | Комплект крепежный (дюбель металлический 6х32, саморез 4,8х32) |  | АО «ДКС» | шт. | 250
199 | Хомут P6.6 маркировочный, белый, 4,8х190, табличка 28х13 | 252190-M | АО «ДКС» | уп. | 1
200 | Двухкомпонентная огнестойкая пена | DN1201 | АО «ДКС» | шт. | 1
ЦРП-1 (здание 21.1)
201 | Монтаж извещателя, метки |  |  | шт. | 2 | Работа
202 | Адресная метка | «АМ-1-R3» | НПК «Рубеж» | шт. | 2
203 | «ОКЛ СПЕЦКАБЛАЙН-ГФ» (ТУ 42.22.12-134-47273194-2024)
204 | Затягивание кабеля в трубу |  |  | м. | 70 | Работа
205 | Кабель экранированный огнестойкий не распространяющий горение при групповой прокладке не выделяющий коррозийно- активных газообразных продуктов при горении и тлении | КПСЭнг(А)-FRHF 1х2х1,5 | ООО НПП «Спецкабель» | м.п. | 50 | адресная линия связи
206 | Кабель экранированный огнестойкий не распространяющий горение при групповой прокладке не выделяющий коррозийно- активных газообразных продуктов при горении и тлении | КПСЭнг(А)-FRHF 1х2х1,0 | ООО НПП «Спецкабель» | м.п. | 20 | линии контроля
207 | Монтаж трубы гофрированной д.20мм |  |  | м. | 70 | Работа
208 | Труба гибкая гофрированная серии «Octopus» с протяжкой, d=20 | 90920 | АО «ДКС» | м.п. | 70
209 | Муфта для трубы гофрированной, d=20 | 50820 | АО «ДКС» | шт. | 5
210 | Комплект фитингов для трубы гибкой гофрированной, d=20 |  | АО «ДКС» | компл. | 1 | определяется СМО
211 | Монтаж коробки распаячной |  |  | шт. | 5 | Работа
212 | Коробка пластиковая с кабельными вводами серии FS из термопласта 100х100х50 | FSB11604 | АО «ДКС» | шт. | 5
213 | Скоба металлическая двухлапковая, d=20 | 53355 | АО «ДКС» | шт. | 250
214 | Комплект крепежный (дюбель металлический 6х32, саморез 4,8х32) |  | АО «ДКС» | шт. | 250
215 | Хомут P6.6 маркировочный, белый, 4,8х190, табличка 28х13 | 252190-M | АО «ДКС» | уп. | 1
216 | Двухкомпонентная огнестойкая пена | DN1201 | АО «ДКС» | шт. | 1
ТП-10 (здание 26.7)
217 | Монтаж извещателя, метки |  |  | шт. | 2 | Работа
218 | Адресная метка | «АМ-1-R3» | НПК «Рубеж» | шт. | 2
219 | «ОКЛ СПЕЦКАБЛАЙН-ГФ» (ТУ 42.22.12-134-47273194-2024)
220 | Затягивание кабеля в трубу |  |  | м. | 70 | Работа
221 | Кабель экранированный огнестойкий не распространяющий горение при групповой прокладке не выделяющий коррозийно- активных газообразных продуктов при горении и тлении | КПСЭнг(А)-FRHF 1х2х1,5 | ООО НПП «Спецкабель» | м.п. | 50 | адресная линия связи
222 | Кабель экранированный огнестойкий не распространяющий горение при групповой прокладке не выделяющий коррозийно- активных газообразных продуктов при горении и тлении | КПСЭнг(А)-FRHF 1х2х1,0 | ООО НПП «Спецкабель» | м.п. | 20 | линии контроля
223 | Монтаж трубы гофрированной д.20мм |  |  | м. | 70 | Работа
224 | Труба гибкая гофрированная серии «Octopus» с протяжкой, d=20 | 90920 | АО «ДКС» | м.п. | 70
225 | Муфта для трубы гофрированной, d=20 | 50820 | АО «ДКС» | шт. | 5
226 | Комплект фитингов для трубы гибкой гофрированной, d=20 |  | АО «ДКС» | компл. | 1 | определяется СМО
227 | Монтаж коробки распаячной |  |  | шт. | 5 | Работа
228 | Коробка пластиковая с кабельными вводами серии FS из термопласта 100х100х50 | FSB11604 | АО «ДКС» | шт. | 5
229 | Скоба металлическая двухлапковая, d=20 | 53355 | АО «ДКС» | шт. | 250
230 | Комплект крепежный (дюбель металлический 6х32, саморез 4,8х32) |  | АО «ДКС» | шт. | 250
231 | Хомут P6.6 маркировочный, белый, 4,8х190, табличка 28х13 | 252190-M | АО «ДКС» | уп. | 1
232 | Двухкомпонентная огнестойкая пена | DN1201 | АО «ДКС» | шт. | 1
ТП-11 (здание 26.8)
233 | Монтаж извещателя, метки |  |  | шт. | 2 | Работа
234 | Адресная метка |  | НПК «Рубеж» | шт. | 2
235 | «ОКЛ СПЕЦКАБЛАЙН-ГФ» (ТУ 42.22.12-134-47273194-2024)
236 | Затягивание кабеля в трубу |  |  | м. | 70 | Работа
237 | Кабель экранированный огнестойкий не распространяющий горение при групповой прокладке не выделяющий коррозийно- активных газообразных продуктов при горении и тлении |  | ООО НПП «Спецкабель» | м.п. | 50 | адресная линия связи
238 | Кабель экранированный огнестойкий не распространяющий горение при групповой прокладке не выделяющий коррозийно- активных газообразных продуктов при горении и тлении |  | ООО НПП «Спецкабель» | м.п. | 20 | линии контроля
239 | Монтаж трубы гофрированной д.20мм |  |  | м. | 70 | Работа
240 | Труба гибкая гофрированная серии «Octopus» с протяжкой, d=20 | 90920 | АО «ДКС» | м.п. | 70
241 | Муфта для трубы гофрированной, d=20 | 50820 | АО «ДКС» | шт. | 5
242 | Комплект фитингов для трубы гибкой гофрированной, d=20 |  | АО «ДКС» | компл. | 1 | определяется СМО
243 | Монтаж коробки распаячной |  |  | шт. | 5 | Работа
244 | Коробка пластиковая с кабельными вводами серии FS из термопласта 100х100х50 | FSB11604 | АО «ДКС» | шт. | 5
245 | Скоба металлическая двухлапковая, d=20 | 53355 | АО «ДКС» | шт. | 250
246 | Комплект крепежный (дюбель металлический 6х32, саморез 4,8х32) |  | АО «ДКС» | шт. | 250
247 | Хомут P6.6 маркировочный, белый, 4,8х190, табличка 28х13 | 252190-M | АО «ДКС» | уп. | 1
248 | Двухкомпонентная огнестойкая пена | DN1201 | АО «ДКС» | шт. | 1
ДЭС-ЦОД (здание 9.6)
249 | Монтаж извещателя, метки |  |  | шт. | 2 | Работа
250 | Адресная метка |  | НПК «Рубеж» | шт. | 2
251 | «ОКЛ СПЕЦКАБЛАЙН-ГФ» (ТУ 42.22.12-134-47273194-2024)
252 | Затягивание кабеля в трубу |  |  | м. | 70 | Работа
253 | Кабель экранированный огнестойкий не распространяющий горение при групповой прокладке не выделяющий коррозийно- активных газообразных продуктов при горении и тлении |  | ООО НПП «Спецкабель» | м.п. | 50 | адресная линия связи
254 | Кабель экранированный огнестойкий не распространяющий горение при групповой прокладке не выделяющий коррозийно- активных газообразных продуктов при горении и тлении |  | ООО НПП «Спецкабель» | м.п. | 20 | линии контроля
255 | Монтаж трубы гофрированной д.20мм |  |  | м. | 70 | Работа
256 | Труба гибкая гофрированная серии «Octopus» с протяжкой, d=20 | 90920 | АО «ДКС» | м.п. | 70
257 | Муфта для трубы гофрированной, d=20 | 50820 | АО «ДКС» | шт. | 5
258 | Комплект фитингов для трубы гибкой гофрированной, d=20 |  | АО «ДКС» | компл. | 1 | определяется СМО
259 | Монтаж коробки распаячной |  |  | шт. | 5 | Работа
260 | Коробка пластиковая с кабельными вводами серии FS из термопласта 100х100х50 | FSB11604 | АО «ДКС» | шт. | 5
261 | Скоба металлическая двухлапковая, d=20 | 53355 | АО «ДКС» | шт. | 250
262 | Комплект крепежный (дюбель металлический 6х32, саморез 4,8х32) |  | АО «ДКС» | шт. | 250
263 | Хомут P6.6 маркировочный, белый, 4,8х190, табличка 28х13 | 252190-M | АО «ДКС» | уп. | 1
264 | Двухкомпонентная огнестойкая пена | DN1201 | АО «ДКС» | шт. | 1
ДЖС-ЦКУ (здание 9.5)
265 | Монтаж извещателя, метки |  |  | шт. | 2 | Работа
1 | Адресная метка |  | НПК «Рубеж» | шт. | 2
2 | «ОКЛ СПЕЦКАБЛАЙН-ГФ» (ТУ 42.22.12-134-47273194-2024)
3 | Затягивание кабеля в трубу |  |  | м. | 70 | Работа
2.1 | Кабель экранированный огнестойкий не распространяющий горение при групповой прокладке не выделяющий коррозийно- активных газообразных продуктов при горении и тлении |  | ООО НПП «Спецкабель» | м.п. | 50 | адресная линия связи
2.2 | Кабель экранированный огнестойкий не распространяющий горение при групповой прокладке не выделяющий коррозийно- активных газообразных продуктов при горении и тлении |  | ООО НПП «Спецкабель» | м.п. | 20 | линии контроля
45325 | Монтаж трубы гофрированной д.20мм |  |  | м. | 70 | Работа
2.3 | Труба гибкая гофрированная серии «Octopus» с протяжкой, d=20 | 90920 | АО «ДКС» | м.п. | 70
2.4 | Муфта для трубы гофрированной, d=20 | 50820 | АО «ДКС» | шт. | 5
2.5 | Комплект фитингов для трубы гибкой гофрированной, d=20 |  | АО «ДКС» | компл. | 1 | определяется СМО
45415 | Монтаж коробки распаячной |  |  | шт. | 5 | Работа
2.6 | Коробка пластиковая с кабельными вводами серии FS из термопласта 100х100х50 | FSB11604 | АО «ДКС» | шт. | 5
2.7 | Скоба металлическая двухлапковая, d=20 | 53355 | АО «ДКС» | шт. | 250
2.8 | Комплект крепежный (дюбель металлический 6х32, саморез 4,8х32) |  | АО «ДКС» | шт. | 250
3 | Хомут P6.6 маркировочный, белый, 4,8х190, табличка 28х13 | 252190-M | АО «ДКС» | уп. | 1
4 | Двухкомпонентная огнестойкая пена | DN1201 | АО «ДКС» | шт. | 1
ПНР ПС
31 | Программирование адресных устройств |  |  | каналов | 32
32 | Программирование АРМ |  |  | каналов | 32
РД
122 | Разработка рабочей документации |  |  | компл. | 1
123 | Инструктаж и обучение сотнрудников эксплуатирующей организации
Разработал:
| Ведущий специалист ПТО |  |  | Загайнов С. С.