## ДЕФ.ВЕДОМОСТЬ
Строительный отдел
ДЕФЕКТНАЯ ВЕДОМОСТЬ №35-24
Перепланировка помещений вентакамеры в рабочие кабинеты на 2 этаже (БДМ 5)
проект Пн-3-159
демонтажные работы
1 | демонтаж кирпичной кладки (вырубка под оконные и дверные проёмы) | м3 | 3.5
2 | демонтаж перегородок из ж/б | м3 | 3
3 | демонтаж металлич. дверных блоков размером: 1400х2100 мм | шт | 1
4 | демонтаж старого утеплителя t= 100 мм ( стена смежная с кабинетом зам.гл.инженера) | м3 | 1.71
монтажные работы
5 | закладка проёмов кирпичём | м3 | 0.5
6 | монтаж металлоконструкций (перемычки П1, П2, П3) см. проект | т | 0.1
полы
7 | монтаж деревянного бруса 100х100 мм | м3 | 0.6
8 | монтаж мин.ватных плит | м3 | 2.3
9 | монтаж фанеры t=20 мм | м2 | 23
10 | монтаж линолеума полукоммерческого | м2 | 23
11 | монтаж плинтусов пвх | м.п. | 28
стены
12 | монтаж утеплителя мин.ват плита t=100 мм ( на стену смежную с неотапливаемым помещением электрощитовой) | м3 | 1.71
| монтаж перегородки из ГКЛ марки С111 (см.проект): | м2 | 15
13 | монтаж утеплителя мин. плита t=100 мм | м3 | 1.5
14 | монтаж ГКЛ на метал. каркасе | м2 | 30
15 | шпатлевание | м2 | 24
16 | грунтование за 2 раза | м2 | 24
17 | оклейка обоями под покраску | м2 | 24
18 | окраска стен по обоям (цвет по согл.с заказчиком) | м2 | 24
| облицовка стен из ГКЛ марки С663 (см. проект): | м2 | 84
19 | монтаж ГКЛ на мелал.каркасе | м2 | 84
20 | шпатлевание | м2 | 67
21 | грунтование за 2 раза | м2 | 67
22 | оклейка обоями под покраску | м2 | 67
23 | окраска стен по обоям (цвет по согл.с заказчиком) | м2 | 67
двери
24 | монтаж дверных деревянных блоков размером 900х2100 мм. В комплекте петли, ручки, замок, комплект ключей. | шт | 2
25 | ремонт откосов | м.п. | 10
окна
26 | Установка оконного блока из ПВХ размером: 1500х1500 (мм) | шт/м2 | 1/2,25
(двухкамерный стеклопакет, пятикамерный ПВХ профиль, одна створка поворотно откидная)
отлив из оцинкованного листа толщиной 0,7 мм (шириной 150)
откосы из сэндвич-панели (шириной 300 мм)
подоконная доска ПВХ (шириной 350 мм)
ремонт откосов окна снаружи (штукатурка, шпатлевка, грунтовка, окраска )
27 | Установка оконного блока из ПВХ размером 1200х1500 (мм) | шт/м2 | 1/1,80
(двухкамерный стеклопакет, пятикамерный ПВХ профиль, одна створка поворотно откидная)
отлив из оцинкованного листа толщиной 0,7 мм (шириной 150)
откосы из сэндвич-панели (шириной 300 мм)
подоконная доска ПВХ (шириной 350 мм)
ремонт откосов окна снаружи (штукатурка, шпатлевка, грунтовка, окраска )
потолок
28 | монтаж потолка Армстронг | м2 | 23
29 | уборка и вывоз строительного мусора | т | 20
Составил:
вед.инженер строительного отдела |  | Рогожина И.А.
Согласовал:
Начальник строительного отдела |  | Лукьянчик С.В.