## Каб. Кл. Тихая 6
Дефектная ведомость
Ремонт кабинетов
Наименование работ или материалов | ед. изм. | кол-во
Кабинет кладовщиков
Монтаж перегородки
Монтаж перегородки из гипсокартона с укладкой звукоизолирующего заполнения | м2 | 12.042
Арт. 12756921 Профиль направляющий (ПН-2) Knauf 0.6 мм 50x40x3000 мм | шт. | 5
Арт. 12756948 Профиль стоечный (ПС-2) Knauf 0.6 мм 50x50x3000 мм | шт. | 7
Арт. 12095334 Профиль потолочный (ПП) Knauf 0.6 мм 60x27x3000 мм | шт. | 12
Арт 82632745 Соединитель потолочных профилей 60x27 мм Knauf одноуровневый (краб) | шт. | 56
Арт. 13120976 Лента уплотнительная Knauf Дихтунгсбанд 50 мм x 30 м | шт. | 1
Арт. 14513296 Гипсокартон 12.5 мм Knauf 3000x1200 мм 3.6 м² | шт. | 8
Арт. 18482159 Звукоизоляция АкустиКнауф плита 50 мм 610x1000 мм 6 м² | шт. | 2
Штукатуривание стыков листов гипсокартона и углов примыкания гипсовой штукатуркой | м.пог. | 27
Арт. 81972433 Серпянка Unibob, 100 мм x 45 м, 65 гр/м2 | шт. | 1
Арт. 12420862 Штукатурка гипсовая Knauf Ротбанд 10 кг | шт. | 1
Формирование проема для двери
Штробление борозд для установки уголков (10х60х1500) | м3 | 0.0009
Установка уголков перемычки | тонн. | 0.0073
Арт. 13376859 Уголок металлический 50x50x5 мм 3 м | шт. | 1
Прорезка проема алмазным инструментом с пылеудалением кирпичной стены 120 мм. толщина | м.пог. | 4.2
Разборка проема из кирпича (120х1000х2100) | м3 | 0.252
Штукатурка по сетке перемычки | м2 | 0.18
Установка двери входной металлической | шт. | 1
Арт. 89376641 Дверь входная металлическая Омега О-10 96x205 см левая дуб светлый | шт. | 1
Арт. 87928548 Пена монтажная профессиональная Технониколь Maximum 65 всесезонная 1000 мл | шт. | 2
Чистовые работы
Шпаклевание безусадочной шпаклевкой на один раз. | м2 | 24.084
Арт. 89348569 Шпаклёвка гипсовая безусадочная Геркулес GT-33 25 кг | шт. | 3
Наклейка стеклохолста | м2 | 24.084
Арт. 83094936 Стеклохолст малярный GlassBand Паутинка 1x25 м 40 г/м² | шт. | 1
Арт. 85437986 Клей для стеклохолста Боларс FiberFix 10 кг | шт. | 1
Шпаклевание финишной шпаклевкой на два раза со шлифовкой | м2 | 82.81
Арт. 15058563 Шпаклёвка полимерная суперфинишная Knauf Ротбанд Паста Профи 18 кг | шт. | 15
Грунтование поверхности перед покраской | м2 | 82.81
Арт. 12757510 Грунтовка глубокого проникновения Церезит CT17 10 л | шт. | 2
Покраска стен акриловыми красками на два раза | м2 | 82.81
Арт. 82096768 Краска для офиса Nevel Silver Office Line износостойкая матовая цвет белый 3.5 кг | шт. | 7
Колеровка краски (45 руб./кг) | кг | 24.5
Новый кабинет
Кухонная зона
Грунтование поверхности стен перед штукатуркой | м2 | 32.75
Штукатурка по маякам цементной штукатуркой | м2 | 32.75
Арт. 12069056 Штукатурка цементная фасадная GP-51 25 кг | шт. | 11
Арт. 16126441 Профиль маячковый (ПМ) Премиум 10x3000 мм | шт. | 12
Грунтование поверхности стен перед шпаклевкой | м2 | 32.75
Шпаклевание стен на один раз безъусадочной шпаклевкой | м2 | 32.75
Арт. 89348569 Шпаклёвка гипсовая безусадочная Геркулес GT-33 25 кг | шт. | 4
Наклейка стеклохолста | м2 | 32.75
Арт. 83094936 Стеклохолст малярный GlassBand Паутинка 1x25 м 40 г/м² | шт. | 2
Арт. 85437986 Клей для стеклохолста Боларс FiberFix 10 кг | шт. | 2
Шпаклевание финишной шпаклевкой на два раза со шлифовкой | м2 | 32.75
Арт. 15058563 Шпаклёвка полимерная суперфинишная Knauf Ротбанд Паста Профи 18 кг | шт. | 5
Грунтование поверхности стен перед покраской | м2 | 32.75
Арт. 12757510 Грунтовка глубокого проникновения Церезит CT17 10 л | шт. | 1
Покраска акриловыми красками на два раза | м2 | 32.75
Арт. 82096768 Краска для офиса Nevel Silver Office Line износостойкая матовая цвет белый 3.5 кг | шт. | 3
Колеровка краски (45 руб./кг) | кг | 10.5
Укладка кафельной плитки (кухонный фартук) | м2 | 1.6
Арт. 82450461 Плитка настенная Шахтинская Плитка Белая 20x30 см 1.44 м² матовая цвет белый | шт. | 2
Арт. 89340445 Клей для плитки Церезит CM11 Pro 25 кг | шт. | 1
Арт. 12778258 Затирка цементная Церезит CE 40 водоотталкивающая цвет белый 2 кг | шт. | 1
Вырезание в кафельной плитке отверстий под подразетники | шт. | 4
Установка двери алюминеевой 0,75х2,05 левая. | шт. | 1
Покраска труб металлических (отопления) | м2 | 0.54
Монтаж потолка амстронг | м2 | 6.97
Арт. 13452305 Угол периметральный стальной 19x19x3000 мм цвет белый | шт. | 4
Арт. 15386313 Т-профиль Премиум 24x38x3700 мм цвет белый | шт. | 1
Арт. 15386305 Т-профиль Премиум 24x29x1200 мм цвет белый | шт. | 10
Арт. 15386292 Т-профиль Премиум 24x29x600 мм цвет белый | шт. | 10
Арт. 12903338 Евро-подвес для потолка в сборе 275x36 мм | шт. | 20
Арт. 82458369 Плита потолочная Knauf Armstrong Байкал 90RH Board 600x600x12 мм | шт. | 1
Рабочая зона
Формирование проема для окна
Штробление борозд для установки перемычки из швеллера 14 (70х200х2300) | м3 | 0.0322
Сверление отверстий в кирпичной стене 320 мм. Диаметр 14 мм. | шт. | 5
Установка швелеров перемычки | тонн. | 0.05658
Швеллер 14 (2300 мм., 2 шт.) | тон. | 0.05658
Арт. 83784050 Шпилька усиленная DIN 976 12x400 мм класс прочности 6.8, оцинкованная | шт. | 5
Арт. 10964604 Гайка самоконтрящаяся DIN 985 М12, 2 шт. | шт. | 5
Арт. 89397080 Шайба кузовная DIN 9021 М12 10 шт. | шт. | 1
Прорезка проема алмазным инструментом с пылеудалением кирпичной стены 320 мм. толщина | м.пог. | 7.8
Разборка проема из кирпича (320х1700х2200) | м3 | 1.2
Штукатурка по сетке перемычки | м2 | 0.92
Арт. 10073940 Штукатурка гипсовая Knauf Ротбанд 30 кг | шт. | 1
Арт. 13175264 Сетка металлическая Штрек 30x0.7x0.3 мм 1x20 м | шт. | 1
Установка окна ПВХ (1500х200, один импост, глухое, С/П 24 мм.) | шт. | 1
Оштукатуривание оконных откосов гипсовой штукатуркой | м2 | 2.1
Арт. 10073940 Штукатурка гипсовая Knauf Ротбанд 30 кг. | шт. | 3
Шпаклевание оконных откосов на один раз безъусадочной шпаклевкой | м2 | 2.1
Арт. 89348569 Шпаклёвка гипсовая безусадочная Геркулес GT-33 25 кг | шт. | 1
Шпаклевание оконных откосов финишной шпаклевкой на два раза со шлифовкой | м2 | 2.1
Арт. 15058563 Шпаклёвка полимерная суперфинишная Knauf Ротбанд Паста Профи 18 кг | шт. | 1
Чистовые работы
Грунтование стен перед покраской | м2 | 67.25
Арт. 12757510 Грунтовка глубокого проникновения Церезит CT17 10 л | шт. | 1
Покраска стен грунтовочным слоем акриловыми красками на два раза | м2 | 15.97
Арт. 82096768 Краска для офиса Nevel Silver Office Line износостойкая матовая цвет белый 3.5 кг | шт. | 1
Покраска стен акриловыми красками на два раза | м2 | 67.25
Покраска потолка акриловыми красками на два раза | м2 | 10.107
Арт. 82096768 Краска для офиса Nevel Silver Office Line износостойкая матовая цвет белый 3.5 кг | шт. | 7
Колеровка краски (45 руб./кг) | кг. | 24.5
Покраска труб металлических (отопления) | м2 | 0.56
Арт 12197381 Эмаль акриловая Радуга для радиаторов полуглянцевая белая Р-178 0.5 кг | шт. | 1
Общие работы
Затаривание в мешки строительного мусора | тон. | 1.9
Арт. 12845385 Мешок для строительного мусора 70 л 55x95 см полипропилен 135 мкм белый | шт. | 64
Вынос, погрузка и вывоз строительного мусора | тон. | 1.9
Оклейка стен в коридоре укрывной пленкой | м2 | 40
Арт. 86304505 Пленка защитная с малярной лентой 17 м x 270 см | шт. | 1
Примечания.
1) Все работы выполняютя в действующих офисных помещениях.
2) Образование пыли кроме как в помещениях в которых производится работа не допускается.
3) При резке стен обязательно применение инструментов с пылеудалением либо подачей воды.
4) Замена материалов допускается только с согласования с нач. отд. ОКС.
5) Все артикулы указаны по сайту Леруа Мерлен. Заказчик не имеет требований где конкретно производить закупку материалов