## ТЗ
ТЕХНИЧЕСКОЕ ЗАДАНИЕ
на ремонт внутризаводских асфальтобетонных покрытий ООО "ВОЛМА-Оренбург"
№ | Перечень основных данных и требований | Основные данные и требования
1 | 2 | 3
1 | Контактная информация
| Заказчик: | ООО"ВОЛМА - Оренбург"
| Ответственный по техническим вопросам: | Главный инженер ООО "Волма-Оренбург" Кулумбаев Азамат Жанабаевич тел. 8-922-863-28-51, kulumbaev@volma.ru
| Интернет-Сайт: | www.volma.ru
| Почтовый адрес: | 461343, Оренбургская область, Беляевский район, поселок Дубенский, ул. Заводская, 1, каб.1
2 | Предмет тендера
| Наименование работ | Ремонт внутризаводских асфальтобетонных покрытий ООО "ВОЛМА - Оренбург"
| Объём работ | Согласно ведомости объёмов работ и чертежам (Приложение 1-2)
| Условия выполнения работ | Работы проводить в сухую погоду, в рабочее время предприятия или согласовывать отдельно.
3 | Требования к качеству | «Подрядчик» обязуется выполнить работы в соответствии с техническим заданием. Ремонт асфальтового покрытия должен проводиться с применением специализированных устройств заводского типа, в соответствии с требованиями ГОСТа, СНиП III-4-80, ППБ-01-93, ТУ,СП 48.13330.2011,СП 34.13330.2012 , ГОСТ 33100-2014,СП 78.13330.2012 в соответствии с действующими нормативами, инструкциями и технологическими рекомендациями, действующими на территории Российской Федерации
4 | Требования к подрядчику | Подрядчик обязан составить график производства работ и согласовать его с заказчиком. До начала производства работ технический персонал должен быть ознакомлен с графиком производства работ. Продолжительность рабочего дня – не менее 8 часов. Увеличение продолжительности рабочего дня и недели по согласованию с Заказчиком. Поставка материалов, изделий осуществляется Подрядчиком. Обязательное предоставление копии товарных накладных (или иных документов) службе безопасности при ввозе материалов на строительный объект. Подрядчик обязан содержать в порядке, соблюдая противопожарные, санитарные и экологические нормы, территории (площадки), отведенные ему для складирования новых материалов и демонтируемых материалов. Производить уборку объекта от строительного мусора по окончании работ, сбор и вывоз строительного и бытового мусора, образовавшегося в результате ремонта, производить не реже 1 раза в неделю за счет собственных средств, собственным транспортом, а также строительный мусор вывозится на полигон захоронения, оплачиваемого за счет средств Подрядчика. Контроль исполнения правил обращения с отходами, образуемыми при проведении ремонтно-строительных работ, осуществляет подрядная организация. Подрядчик по заданию Заказчика выполняет все подготовительные, общестроительные и другие работы в соответствии с Технической документацией, указаниями, распоряжениями Заказчика и действующим законодательством РФ, включая работы, определенно не упомянутые, но необходимые для ремонта объекта и нормальной его эксплуатации. По окончании работ подрядчик представляет акты выполненных работ, сертификаты качества и соответствия на материалы используемые в производстве работ, исполнительную схему с указанием ремонтных участков с привязкой к здания, сооружениям и указанием площади ремонтных участков каждой карты. Подрядчик должен иметь опыт выполнения аналогичных работ, располагающими техническими средствами, иметь достаточное количество специалистов соответствующей квалификации, необходимой для выполнения качественной работы. При исполнении Договора Подрядчик обеспечивает соблюдение правил действующего внутреннего распорядка Заказчика и техники безопасности, контрольно-пропускного режима, внутренних положений и инструкций Заказчика, правила привлечения и использования труда иностранных граждан, установленные законодательством РФ. Все виды работ выполняются из технических средств и специалистами Подрядчика. Подрядчик полностью отвечает за сохранность имущества места выполнения работ и обязан возместить любой ущерб, нанесенный им в результате производства работ.В случае порчи имущества подрядчик обязан восстановить за свой счет нарушение целостности инженерных сетей и оборудования или возместить Заказчику стоимость их ремонта действующим на момент проведения ремонта ценам.
5 | Гарантийный срок | Гарантийный срок не менее 12 месяцев. В течение всего гарантийного срока подрядчик гарантирует устранение дефектов и недостатков, возникших в процессе эксплуатации объекта (в т.ч. скрытых, которые невозможно было выявить при приёмке). Устранение дефектов и недостатков подрядчик осуществляет собственными силами и средствами, без взимания дополнительной платы.
6 | Срок выполнения работ | до 20 сентября 2024г.
7 | Место выполнения работ | 461343, Оренбургская область, Беляевский район, поселок Дубенский, ул. Заводская, 1, каб.1
8 | Форма и порядок оплаты | Безналичный расчет. Порядок оплаты предлагается Участникам тендера и является одним из критериев оценки. Предпочтительной является оплата по факту выполнения работ с отсрочкой платежа. Датой выполнения Заказчиком обязательства по оплате считается дата списания денежных средств с расчетного счета Заказчика.
9 | Требования к цене | В цену включаются все расходы Участника, производимые им в процессе выполнения работ, в том числе страховки, уплата налогов, сборов и других обязательных платежей, связанных с исполнением обязательств по договору в рамках данного тендера, а также транспортные, командировочные расходы, расходы на проживание и питание специалистов (если потребуется) – для выполнения работ.
10 | Приложения | 1. Приложение № 1 – Дефектная ведомость №4-2024. Приложение №2- Схематическое расположение

## Дефектная ведомость 4-2024
Форма ведомости объёмов работ № 4/24
Ремонт ямочный локальный (до 25м2) - 227 м2
Ремонт капитальный с заменой оснований и покрытия - 273 м2 в зоне стоянки грузового транспорта
Перечень работ
№ п/п | Наименование работ | Ед.изм. | Количество
Ямочный ремонт (локальный) - 227 м2
1 | Фрезерование дорожных асфальтобетонных покрытий машинами толщ. 60 мм | м2 | 227
2 | Воздушная чистка | м2 | 227
3 | Розлив битума (2 слоя) | м2 | 227
4 | Устройство покрытий из асфальтобетона тип Б марка I толщ. 60 мм | м2 | 227
5 | Вывоз и утилизация мусора | тн | 40 | кол-во ориентировочное
Ремонт капитальный с заменой оснований и покрытия - 273 м2
1 | Фрезерование дорожных асфальтобетонных покрытий машинами толщ. 60 мм | м2 | 273
2 | Демонтаж щебеночного слоя 100мм, выравнивание основания. | м2 | 273
3 | Устройство подстилающих подушек 100мм (подсыпка и тромбовка щебня) | м2 | 273
4 | Устройство покрытий из асфальтобетона тип Б марка I толщ. 60 мм | м2 | 273
5 | Демонтаж - монтаж бортового камня | п.м | 46
6 | Вывоз и утилизация мусора | тн | 45 | кол-во ориентировочное
1 | Ремонт асфальтобетонного покрытия дорог толщиной: 80 мм площадью ремонта до 5 м2 с предварительной подготовкой основания, вывозом и утилизацией мусора (4м2 х 5шт=20м2- вокруг колодцев) | м2
1 | Ремонт асфальтобетонного покрытия дорог толщиной: 80 мм площадью ремонта до 25 м2 с предварительной подготовкой основания (фрезерование, вывозом и утилизацией мусора (ямочный ремонт) | м2 | 227
1 | Замена покрытия из горячих асфальтобетонных смесей асфальтоукладчиками второго типоразмера, толщина слоя 80 мм с предварительной подготовкой основания, вывозом и утилизацией мусора (39х7=273м2.) | м2 | 273
1 | Замена бортовых камней бетонных: при других видах покрытий (демонтаж-монтаж) | м | 46
Перечень материалов
№ п/п | Наименование материалов | Ед.изм.
1 | Битумная эмульсия ЭБДК Б (материал подрядчика) | кг |  | Решение тендерной комиссии - не указывать количество, его рассчитает Подрядчик, и это будет его ответственность.
2 | Асфальтобетонная смесь мелкозернистая тип Б марка I толщ. 60 мм (материал подрядчика) | тн
3 | Щебень фракции 20-40 (материал подрядчика) | тн

## Схематическое расположение
Схематическое расположение деффектных участок асфальтового покрытия
| № на схеме | Размеры,м |  | Площадь, м2
|  | Ширина,м | Длина,м |  | фото (ссылка)
| 1 | 2 | 2 | 4 | №1-4 м2.JPEG
| 2 | 2 | 2.5 | 5 | №2-5м2.JPEG
| 3 | 2 | 3 | 6 | №3-6м2.JPEG
| 4 | 2 | 2 | 4 | №4-4м2.JPEG
| 5 | 2 | 2 | 4 | №5-4м2.JPEG
| 6 | 2 | 2 | 4 | №6-4м2.JPEG
| 7 | 2 | 2 | 4 | №7-4м2.JPEG
| 8 | 3 | 4 | 12 | №8-12м2.JPEG
| 9 | 2 | 6 | 12 | №9-12м2.JPEG
| 10 | 2 | 6 | 12 | №10-12 м2.JPEG
| 11 | 3.5 | 4 | 14 | №11-14м2.JPEG
| 12 | 4 | 4.5 | 18 | №12-18м2.JPEG
| 13 | 3.5 | 3.5 | 13 | №13-13м2.JPEG
| 14 | 3 | 25 | 75 | №14-75м2.JPEG
| 15 | 7 | 39 | 273 | №15-273м2.JPEG
| 16 | 5 | 8 | 40 | №16-40м2.JPEG
| итого |  |  | 500