## Лист1
КОММЕРЧЕСКОЕ ПРЕДЛОЖЕНИЕ «Филиал ПАО «ОГК-2» - Новочеркасская ГРЭС: здание вагоноопрокидывателя №5 по адресу: 346448, Ростовская область, г. Новочеркасск, г. Багаевское, д. 10»
Основание: комплект рабочей документации ГРЭС-18/09/23/12.1-КЖ Конструкции железобетонные. Второй ввод топливоподачи. Вагоноопрокидыватель. Ремонт фундаментов под оборудование
НАИМЕНОВАНИЕ ОРГАНИЗАЦИИ
ИНН
| ячейки для заполнения | [5 empty] | Юридический адрес
телефон, Ф.И.О., должность
эл.почта
№ п.п | Наименование работ | Ед. изм. | Кол-во | Ссылка на чертежи, спецификации | Формула расчета. Расчет объемов работ и расхода материалов. Пояснения по размерам и количеству согласно проектным данным | Цена за единицу материалов, руб. | Стоимость материалов, руб. | Цена за единицу работ | Стоимость работ, руб. | ИТОГО стоимость, руб.
1 | 2 | 3 | 4 | 5 | 6 | 7 | 8 | 9 | 10 | 11
1 | Демонтаж ж.б. колонн с отм. -6,050до отм. +3,900 | м3 | 30 | л. 3 ГРЭС-18/09/23/12.1-КЖ |  |  | 0 |  | 0 | 0
2 | Выполнение насечки | м2 | 3 | л. 4 ГРЭС-18/09/23/12.1-КЖ |  |  | 0 |  | 0 | 0
3 | Зачистка арматурных выпусков | м2 | 6 | л. 4 ГРЭС-18/09/23/12.1-КЖ |  |  | 0 |  | 0 | 0
4 | Устройство ж.б. колонн (2 шт.) с отм. -6,050до отм. +3,900, бетон В30 | м3 | 28 | л. 4 ГРЭС-18/09/23/12.1-КЖ |  |  | 0 |  | 0 | 0
5 | Установка закладных весом 95,13 кг | шт. | 2 | л. 4 ГРЭС-18/09/23/12.1-КЖ |  |  | 0 |  | 0 | 0
6 | Металлический лист толщиной 20 мм 720х700 мм ГОСТ 19903-2015 из стали С245-4 ГОСТ 27772-2021 | кг | 158.26 | л. 4 ГРЭС-18/09/23/12.1-КЖ |  |  | 0 |  | 0 | 0
7 | Арматура диаметром 8 A500C ГОСТ 34028-2016 L=400 20 шт | кг | 32 | л. 4 ГРЭС-18/09/23/12.1-КЖ |  |  | 0 |  | 0 | 0
8 | Антикоррозионная защита | м2 | 1.008 | л. 4 ГРЭС-18/09/23/12.1-КЖ |  |  | 0 |  | 0 | 0
9 | Армирование Ø36 A500C ГОСТ 34028-2016 | кг | 7134 | л. 4 ГРЭС-18/09/23/12.1-КЖ |  |  | 0 |  | 0 | 0
10 | Армирование Ø 12 A240 ГОСТ 34028-2016 | кг | 1556 | л. 4 ГРЭС-18/09/23/12.1-КЖ |  |  | 0 |  | 0 | 0
11 | Армирование Ø 6 В500С ГОСТ Р 52544-2006 (сетки по ГОСТ 23279-85) | кг | 91.2 | л. 4 ГРЭС-18/09/23/12.1-КЖ |  |  | 0 |  | 0 | 0
12 | Армирование круг В1 Ø 56 ГОСТ 2590-2006, сталь 09Г2С ГОСТ 19281-89 | кг | 1039 | л. 4 ГРЭС-18/09/23/12.1-КЖ |  |  | 0 |  | 0 | 0
13 | Химический анкер HILTI | м3 | 0.25 | л. 4 ГРЭС-18/09/23/12.1-КЖ |  |  | 0 |  | 0 | 0
14 | Сверление отверстий в бетоне диметром 42 мм глубиной 950 мм | шт. | 70 | л. 4 ГРЭС-18/09/23/12.1-КЖ |  |  | 0 |  | 0 | 0
15 | Итого стоимость работ, материалов и оборудования, руб., с учетом НДС 20% |  |  |  |  | 0 |  | 0 |  | 0
16 | Стоимость доставки (транспортные расходы) | компл. | 1 | [5 empty] | 0 | 0
17 | Накладные расходы (транспортировка сотрудников, проживание, питание, суточные и т.п.) | компл. | 1 | [5 empty] | 0 | 0
18 | Стоимость Банковской гарантии на СМР (включена в стоимость Предложения) | компл. | 1 | [5 empty] | 0 | 0
19 | Стоимость Банковской гарантии на материалы (включена в стоимость Предложения) | компл. | 1 | [5 empty] | 0 | 0
20 | Итого стоимость коммерческого предложения, руб., с учетом НДС 20% | [8 empty] | 0
21 | Срок выполнения работ, к.д.
22 | Кол-во сотрудников, планируемых для работы на площадке (ИТР/ рабочие), чел.
23 | Условия финансирования (аванс (да/нет), размер,%)
24 | Готовность открытия банковской гарантии в соответствии с договором (да/нет)
25 | Стоимость банковской гарантии учтена в стоимости коммерческого предложения, ориентировочная стоимость
26 | Гарантийный срок, мес.
27 | Согласие подписать договор по форме Заказчика
28 | Система налогооблажения (ОСНО/УСН)
29 | Опыт аналогичных работ (указать не менее трех аналогичных договоров: Заказчик, объект, сумма)
30 | Дата регистрации компании (приложить все документы в соответствии с обязательным списком)
31 | Участник подтверждает, что учел в коммерческом предложении вне необходимые материалы, в том числе вспомогательное оборудование и работы для поставки, монтажу,пуско-наладочных работ, весь комплекс раот, обеспечивающий ввод в эксплуатацию
32 | Обязательное предоставление Графика движения рабочей силы (ИТР, рабочие) в календарных днях
33 | Указать ранее заключенные договоры с ГК ВИС, если имеется
34 | Дополнительная информация