## Смета ГП2
№ п/п | Наименование работ, материалов | Ед. изм. | Объем | Стоимость | Стоимость всего, руб. с без НДС
1. Отделочные работы
1 | Демонтаж потолка Грильято | м2 | 209 | 200 | 41800
2 | Приведение в порядок кабельных линий в запотолочном пространстве | чел/день |  | 5500 | -
3 | Подъем материалов, спуск мусора | чел/час |  | 500 | -
4 | Установка деревянного плинтуса | м.п. | 50.82 | 150 | 7623
5 | Демонтаж покрытия из паркета (Ламинат) | м2 | 209 | 225 | 47025
6 | Устройство покрытия из паркета (паркетная доска) | м2 | 209 | 450 | 94050
7 | Устройство защитной плёнки | м2 | 42.2 | 30 | 1266
8 | Окраска бетонного потолка и инженерных коммуникаций | м2 | 209 | 250 | 52250
9 | Грунтовка стены, потолок, пол | м2 | 223 | 50 | 11150
10 | Покраска стен в 2 сл. | м2 | 223 | 350 | 78050
2. Электроснабжение и освещение
11 | Монтаж трубы ПВХ d20мм | м | 3.1 | 84 | 260.4
12 | Прокладка кабеля ВВГнг(А)-LS 3х1,5 мм² | м | 3.1 | 79.2 | 245.52
13 | Коробка установочная, 60х68мм | шт | 1 | 224 | 224
14 | Монтаж розетки | шт. | 1 | 312 | 312
15 | Монтаж коробки распределительной | шт. | 1 | 224 | 224
16 | Демонтаж светильников | шт. | 28 | 464 | 12992
17 | Монтаж тросовой системы крепления светильников | шт. | 28 | 320 | 8960
18 | Установка светильников | шт. | 28 | 928 | 25984
3. Структурированная кабельная система
19 | Монтаж трубы ПВХ d16мм | м | 10.3 | 84 | 865.2
20 | Монтаж кабель-канала 40х25 | м | 11.8 | 336 | 3964.8
21 | Прокладка кабеля FTP 4PR 24AWG CAT5e/SAT 703 B, Cu/Al/Cu, 75%, 75 Ом в трубе | м | 10.3 | 79.2 | 815.76
22 | Прокладка кабеля FTP 4PR 24AWG CAT5e/SAT 703 B, Cu/Al/Cu, 75%, 75 Ом в кабель-канале | м | 11.8 | 79.2 | 934.56
23 | Монтаж коробки установочной | шт. | 3 | 224 | 672
24 | Монтаж розетки информационной на 1 порт | шт. | 2 | 312 | 624
25 | Монтаж розетки для телевизора | шт. | 1 | 312 | 312
26 | Монтаж кабельного вывода для MyZone | шт. | 1 | 312 | 312
27 | Монтаж видеокамеры | шт. | 1 | 604.8 | 604.8
28 | Монтаж телевизора | шт. | 1 | 2800.07 | 2800.07
4. Система кондиционирования
29 | Демонтаж канальных блоков кондиционирования | шт. | 2 | 3956.52 | 7913.04
30 | Установка кассетных блоков кондиционирования GC-4C48HRN2 | шт. | 2 | 5600 | 11200
31 | Сбор фреона в наружный блок | шт. | 2 | 1500 | 3000
32 | Пуско-наладочные работы сплит-систем | шт. | 2 | 1200 | 2400
| Итого без НДС |  |  |  | 418834.15