## 02-01-02 АР - Ведомость объемов
Ведомость объёмов работ
№ п/п | № в ЛСР | Наименование работ | Ед. изм. | Кол-во | Ссылки на чертежи | Формула расчёта, расчёт объёмов работ и расхода материалов
1 | 2 | 3 | 4 | 5 | 6 | 7
Раздел 1. Архитектурно-строительные решения. 1-ОРД-18.01.2022-АР6 | [8 empty] | Раздел 1. Архитектурно-строительные решения. 1-ОРД-18.01.2022-АР6
Кровля | [9 empty] | Кровля
1 | 1 | Монтаж кровельного покрытия: из профилированного листа при высоте здания до 25 м | 100 м2 покрытия | 1.3 |  |  | 130 / 100 | 1
2 | 2 | Профнастил нержавеющий Н114 AISI 316L | м2 | 84.8 |  |  | 80*1,06 | 1
3 | 3 | Шурупы-саморезы кровельные оцинкованные: 5,5х38 мм | 100 шт. | 22.2 |  |  | 2220 / 100 | 1
Фасад | [9 empty] | Фасад
4 | 4 | Наружная облицовка поверхности стен в вертикальном исполнении по металлическому каркасу (с его устройством): металлосайдингом без пароизоляционного слоя | 100 м2 поверхности облицовки | 2.3 |  |  | 230 / 100 | 1
5 | 5 | Профнастил нержавеющий Н114 AISI 316L | м2 | 243.8 |  |  | 230*1,06 | 1
6 | 6 | Шурупы-саморезы кровельные оцинкованные: 5,5х38 мм | 100 шт. | 22 |  |  | 2200 / 100 | 1
Составил:
[должность, подпись (инициалы, фамилия)]
Проверил:
[должность, подпись (инициалы, фамилия)]