## 02-01-04 СС - Ведомость объемов
Ведомость объёмов работ
№ п/п | № в ЛСР | Наименование работ | Ед. изм. | Кол-во | Ссылки на чертежи | Формула расчёта, расчёт объёмов работ и расхода материалов
1 | 2 | 3 | 4 | 5 | 6 | 7
Раздел 1. Сети связи. 1-ОРД-18.01.2022 – СС | [8 empty] | Раздел 1. Сети связи. 1-ОРД-18.01.2022 – СС
Демонтажные работы | [9 empty] | Демонтажные работы
1 | 1 | Лоток металлический штампованный по установленным конструкциям, ширина лотка: до 200 мм | 1 т | 0.105 |  |  | 105/1000 | 1
2 | 2 | Демонтаж кабеля | 100 м | 1.05 |  |  | 105 / 100 | 1
Монтажные работы | [9 empty] | Монтажные работы
3 | 3 | Труба винипластовая по установленным конструкциям, по стенам и колоннам с креплением скобами, диаметр: до 25 мм | 100 м | 1.05 |  |  | 105 / 100 | 1
4 | 4 | Трубы гибкие гофрированные из самозатухающего ПВХ-пластиката (ГОСТ Р 50827-95) легкого типа, со стальной протяжкой (зондом), наружным диаметром 25 мм | 10 м | 10.71 |  |  | (105*1,02) / 10 | 1
5 | 5 | Затягивание провода в проложенные трубы и металлические рукава первого одножильного или многожильного в общей оплетке, суммарное сечение: до 16 мм2 | 100 м | 1.05 |  |  | 105 / 100 | 1
6 | 6 | Кабель контрольный с медными жилами КВВГ(A)нг-FRLS 11х2,5 | м | 107.1 |  |  | 105*1,02 | 1
Составил:
[должность, подпись (инициалы, фамилия)]
Проверил:
[должность, подпись (инициалы, фамилия)]