## 02-01-05 ЭС - Ведомость объемов
Ведомость объёмов работ
№ п/п | № в ЛСР | Наименование работ | Ед. изм. | Кол-во | Ссылки на чертежи | Формула расчёта, расчёт объёмов работ и расхода материалов
1 | 2 | 3 | 4 | 5 | 6 | 7
Раздел 1. Электроснабжение. 1-ОРД-18.01.2022 – ЭС | [8 empty] | Раздел 1. Электроснабжение. 1-ОРД-18.01.2022 – ЭС
Демонтажные работы | [9 empty] | Демонтажные работы
1 | 1 | Лоток металлический штампованный по установленным конструкциям, ширина лотка: до 200 мм | 1 т | 1.209 |  |  | (447+610+152)*1/1000 | 1
2 | 2 | Демонтаж кабеля | 100 м | 12.84 |  |  | (344+390+100+94+103+253) / 100 | 1
Монтажные работы | [9 empty] | Монтажные работы
3 | 3 | Труба винипластовая по установленным конструкциям, по стенам и колоннам с креплением скобами, диаметр: до 25 мм | 100 м | 4.47 |  |  | 447 / 100 | 1
4 | 4 | Трубы гибкие гофрированные из самозатухающего ПВХ-пластиката (ГОСТ Р 50827-95) легкого типа, со стальной протяжкой (зондом), наружным диаметром 25 мм | 10 м | 45.594 |  |  | (447*1,02) / 10 | 1
5 | 5 | Труба винипластовая по установленным конструкциям, по стенам и колоннам с креплением скобами, диаметр: до 63 мм | 100 м | 1.52 |  |  | 152 / 100 | 1
6 | 6 | Трубы жесткие гладкие легкие из самозатухающего ПВХ (IP55) серии RIG, диаметром: 63 мм | 10 м | 15.504 |  |  | (152*1,02) / 10 | 1
7 | 7 | Труба винипластовая по установленным конструкциям, по стенам и колоннам с креплением скобами, диаметр: до 50 мм | 100 м | 6.1 |  |  | 610 / 100 | 1
8 | 8 | Трубы жесткие гладкие легкие из самозатухающего ПВХ (IP55) серии RIG, диаметром: 32 мм | 10 м | 62.22 |  |  | (610*1,02) / 10 | 1
9 | 9 | Затягивание провода в проложенные трубы и металлические рукава первого одножильного или многожильного в общей оплетке, суммарное сечение: до 240 мм2 | 100 м | 3.44 |  |  | 344 / 100 | 1
10 | 10 | Кабель силовой с медными жилами ВВГ(A)нг-LS 3х240+1х120 | м | 350.88 |  |  | 344*1,02 | 1
11 | 11 | Затягивание провода в проложенные трубы и металлические рукава первого одножильного или многожильного в общей оплетке, суммарное сечение: до 70 мм2 | 100 м | 3.9 |  |  | 390 / 100 | 1
12 | 12 | Кабель силовой с медными жилами ВВГ(A)нг-LS 3х16+1х6 | м | 397.8 |  |  | 390*1,02 | 1
13 | 13 | Затягивание провода в проложенные трубы и металлические рукава первого одножильного или многожильного в общей оплетке, суммарное сечение: до 16 мм2 | 100 м | 1 |  |  | 100 / 100 | 1
14 | 14 | Кабель силовой с медными жилами с изоляцией и оболочкой из ПВХ, не распространяющий горение, с низким дымо- и газовыделением, напряжением 1,0 кВ (ГОСТ Р 53769-2010), марки: ВВГнг(A)-LS 3х2,5ок(N,PE) | 1000 м | 0.102 |  |  | (100*1,02) / 1000 | 1
15 | 15 | Затягивание провода в проложенные трубы и металлические рукава первого одножильного или многожильного в общей оплетке, суммарное сечение: до 6 мм2 | 100 м | 0.94 |  |  | 94 / 100 | 1
16 | 16 | Кабель силовой с медными жилами с изоляцией и оболочкой из ПВХ, не распространяющий горение, с низким дымо- и газовыделением, напряжением 1,0 кВ (ГОСТ Р 53769-2010), марки: ВВГнг(A)-LS 4х1,5ок(N) | 1000 м | 0.09588 |  |  | (94*1,02) / 1000 | 1
17 | 17 | Затягивание провода в проложенные трубы и металлические рукава первого одножильного или многожильного в общей оплетке, суммарное сечение: до 35 мм2 | 100 м | 3.56 |  |  | (103+253) / 100 | 1
18 | 18 | Кабели контрольные с медными жилами с поливинилхлоридной изоляцией и оболочкой, не распространяющие горение марки: КВВГнг, с числом жил - 7 и сечением 2,5 мм2 | 1000 м | 0.10506 |  |  | (103*1,02) / 1000 | 1
19 | 19 | Кабель контрольный с медными жилами КВВГ(A)нг-FRLS 2х2,5 | м | 258.06 |  |  | 253*1,02 | 1
Составил:
[должность, подпись (инициалы, фамилия)]
Проверил:
[должность, подпись (инициалы, фамилия)]