## 02-01-03 КР - Ведомость объемов
Ведомость объёмов работ
№ п/п | № в ЛСР | Наименование работ | Ед. изм. | Кол-во | Ссылки на чертежи | Формула расчёта, расчёт объёмов работ и расхода материалов
1 | 2 | 3 | 4 | 5 | 6 | 7
Раздел 1. Конструкции металлические. 1-ОРД-18.01.2022-КР6 | [8 empty] | Раздел 1. Конструкции металлические. 1-ОРД-18.01.2022-КР6
Ремонт базы колонн | [9 empty] | Ремонт базы колонн
1 | 1 | Очистка кварцевым песком: сплошных наружных поверхностей | 1 м2 очищаемой поверхности | 3.33 |  |  |  | 1
2 | 2 | Гидроизоляция боковая обмазочная битумная в 2 слоя по выровненной поверхности бутовой кладки, кирпичу, бетону | 100 м2 изолируемой поверхности | 0.033333 |  |  | (5/1,5) / 100 | 1
3 | 3 | Мастика битумная кровельная горячая | т | -0.008 |  |  |  | 1
4 | 4 | Гидроцем Праймер | кг | 4.95 |  |  | 3,3*1,5 | 1
5 | 5 | Устройство фундаментов-столбов: бетонных | 100 м3 бетона, бутобетона и железобетона в деле | 0.019 |  |  | 1,9 / 100 | 1
6 | 6 | Бетон тяжелый, крупность заполнителя: более 40 мм, класс В7,5 (М100) | м3 | -1.938 |  |  |  | 1
7 | 7 | Гидроцем R4Л400 | кг | 3705 |  |  | 1,9*1950 | 1
Раздел 2. Антикоррозийная защита конструкций. 1-ОРД-18.01.2022-КР6 | [8 empty] | Раздел 2. Антикоррозийная защита конструкций. 1-ОРД-18.01.2022-КР6
8 | 8 | Очистка кварцевым песком: сплошных наружных поверхностей | 1 м2 очищаемой поверхности | 216.1 |  |  | 67,8+57,7+51,6+30+9 | 1
9 | 9 | Обеспыливание поверхности | 1 м2 обеспыливаемой поверхности | 216.1 |  |  | 67,8+57,7+51,6+30+9 | 1
10 | 10 | Огрунтовка бетонных и оштукатуренных поверхностей: грунт-шпатлевкой ЭП-0010, первый слой | 100 м2 окрашиваемой поверхности | 2.161 |  |  | (67,8+57,7+51,6+30+9) / 100 | 1
11 | 11 | Окраска огрунтованных бетонных и оштукатуренных поверхностей: эмалью ЭП-1294 | 100 м2 окрашиваемой поверхности | 2.161 |  |  | (67,8+57,7+51,6+30+9) / 100 | 1
Раздел 3. Демонтажные работы | [8 empty] | Раздел 3. Демонтажные работы
12 | 12 | Разборка покрытий кровель: из листовой стали | 100 м2 покрытия | 1.3 |  |  | 130 / 100 | 1
13 | 13 | Наружная облицовка поверхности стен в вертикальном исполнении по металлическому каркасу (с его устройством): металлосайдингом с пароизоляционным слоем из пленки ЮТАФОЛ | 100 м2 поверхности облицовки | 2.3 |  |  | 230 / 100 | 1
14 | 14 | Затраты на размещение строительного мусора на полигоне ТБО | м3 | 2.2428 |  |  | 130*5/1000*1,2+230*5,3/1000*1,2 | 1
Составил:
[должность, подпись (инициалы, фамилия)]
Проверил:
[должность, подпись (инициалы, фамилия)]