## 02-01-02 АС - Ведомость объемов
Ведомость объёмов работ
№ п/п | № в ЛСР | Наименование работ | Ед. изм. | Кол-во | Ссылки на чертежи | Формула расчёта, расчёт объёмов работ и расхода материалов
1 | 2 | 3 | 4 | 5 | 6 | 7
Раздел 1. Архитектурно-строительные решения. 1-ОРД-18.01.2022-АР1 | [8 empty] | Раздел 1. Архитектурно-строительные решения. 1-ОРД-18.01.2022-АР1
Кровля | [9 empty] | Кровля
1 | 1 | Монтаж кровельного покрытия: из профилированного листа при высоте здания до 25 м | 100 м2 покрытия | 43.42 |  |  | 4342 / 100 | 1
2 | 2 | Профнастил оцинкованный: Н114-750-1,0 | м2 | 4602.52 |  |  | 4342*1,06 | 1
3 | 3 | Шпилька-саморез М8-120 | 100 шт. | 62.5 |  |  | 6250 / 100 | 1
4 | 4 | Вытяжная заклепка 4х10 из нержавеющей стали | шт | 2500 |  |  |  | 1
5 | 5 | Монтаж кровельного покрытия: из многослойных панелей заводской готовности при высоте до 50 м | 100 м2 покрытия | 5.499 |  |  | (2*7*26+2*7,15*13) / 100 | 1
6 | 6 | Сэндвич-панель трехслойная кровельная "Металл Профиль" с наполнителем из минеральной ваты (НГ) плотностью 110кг/м3, марка МП ТСП-K, толщина: 200 мм, тип покрытия полиэстер, толщина металлических облицовок 0,7 мм (Россия) | м2 | 549.9 |  |  | 2*7*26+2*7,15*13 | 1
Фасад | [9 empty] | Фасад
7 | 7 | Наружная облицовка поверхности стен в вертикальном исполнении по металлическому каркасу (с его устройством): металлосайдингом с пароизоляционным слоем из пленки ЮТАФОЛ | 100 м2 поверхности облицовки | 42.8 |  |  | 4280 / 100 | 1
8 | 8 | Вытяжная заклепка 4х10 из нержавеющей стали | шт | 1435 |  |  |  | 1
9 | 9 | Светопрозрачный профилированный лист ЛПЦ-40/150-1,2 (трапеция, RAL 7004) | м2 | 5050.4 |  |  |  | 1
10 | 10 | Монтаж ограждающих конструкций стен: из многослойных панелей заводской готовности при высоте здания до 50 м | 100 м2 | 5.7719 |  |  | ((1,5*7,15*12)+(1,5*7*24)+(1,5*6,34*6)+(1,5*6,27*6)+(1,5*6,25*2)+(1,5*6,52*4)+(1,5*6,36*2)+(1,5*1,009*4)) / 100 | 1
11 | 11 | Конструкции: стальные нащельников и деталей обрамления | т | 1.5757 |  |  |  | 1
12 | 12 | Сэндвич-панель трехслойная стеновая "Металл Профиль" с видимым креплением Z-LOCK, с наполнителем из минеральной ваты (НГ) плотностью 110кг/м3, марка МП ТСП-Z, толщина: 150 мм, тип покрытия полиэстер, толщина металлических облицовок 0,7 мм (Россия) | м2 | 577.194 |  |  | (1,5*7,15*12)+(1,5*7*24)+(1,5*6,34*6)+(1,5*6,27*6)+(1,5*6,25*2)+(1,5*6,52*4)+(1,5*6,36*2)+(1,5*1,009*4) | 1
13 | 13 | Изоляция покрытий и перекрытий изделиями из волокнистых и зернистых материалов насухо | 1 м3 изоляции | 17 |  |  |  | 1
14 | 14 | Плиты теплоизоляционные: перлитоцементные | м3 | -17.34 |  |  |  | 1
15 | 15 | Плиты минераловатные "Венти Баттс" ROCKWOOL | м3 | 17.34 |  |  |  | 1
16 | 16 | Изоляция изделиями из волокнистых и зернистых материалов с креплением на клее и дюбелями холодных поверхностей: наружных стен | 100 м2 поверхности | 0.3 |  |  | (3/0,1) / 100 | 1
17 | 17 | Плиты пенополистирольные экструзионные ТЕХНОПЛЕКС (ТУ 2244-047-17925162-2006), марки: 35-250 | м3 | 3 |  |  |  | 1
18 | 18 | Клей монтажный «Ceresit» CT85 для пенополистирола | т | 0.075 |  |  | 25*3/1000 | 1
19 | 19 | Штукатурка по сетке без устройства каркаса: улучшенная стен | 100 м2 оштукатуриваемой поверхности | 0.32 |  |  | 32 / 100 | 1
Составил:
[должность, подпись (инициалы, фамилия)]
Проверил:
[должность, подпись (инициалы, фамилия)]