## 02-01-04 СС - Ведомость объемов
Ведомость объёмов работ
№ п/п | № в ЛСР | Наименование работ | Ед. изм. | Кол-во | Ссылки на чертежи | Формула расчёта, расчёт объёмов работ и расхода материалов
1 | 2 | 3 | 4 | 5 | 6 | 7
Раздел 1. Сети связи. 1-ОРД-18.01.2022 – СС | [8 empty] | Раздел 1. Сети связи. 1-ОРД-18.01.2022 – СС
Демонтажные работы | [9 empty] | Демонтажные работы
1 | 1 | Лоток металлический штампованный по установленным конструкциям, ширина лотка: до 200 мм | 1 т | 0.53 |  |  | 530/1000 | 1
2 | 2 | Демонтаж кабеля | 100 м | 5.3 |  |  | (387+143) / 100 | 1
Монтажные работы | [9 empty] | Монтажные работы
3 | 3 | Труба винипластовая по установленным конструкциям, по стенам и колоннам с креплением скобами, диаметр: до 25 мм | 100 м | 5.3 |  |  | 530 / 100 | 1
4 | 4 | Трубы гибкие гофрированные из самозатухающего ПВХ-пластиката (ГОСТ Р 50827-95) легкого типа, со стальной протяжкой (зондом), наружным диаметром 20 мм | 10 м | 540.6 |  |  | 530*1,02 | 1
5 | 5 | Затягивание провода в проложенные трубы и металлические рукава первого одножильного или многожильного в общей оплетке, суммарное сечение: до 16 мм2 | 100 м | 3.87 |  |  | 387 / 100 | 1
6 | 6 | Кабель силовой с медными жилами с поливинилхлоридной изоляцией и оболочкой, не распространяющий горение, с низким дымо- и газовыделением марки: ВВГнг-LS, с числом жил - 4 и сечением 2,5 мм2 | 1000 м | 0.39474 |  |  | (387*1,02) / 1000 | 1
7 | 7 | Затягивание провода в проложенные трубы и металлические рукава первого одножильного или многожильного в общей оплетке, суммарное сечение: до 6 мм2 | 100 м | 1.43 |  |  | 143 / 100 | 1
8 | 8 | Кабели контрольные огнестойкие с медными жилами с поливинилхлоридной изоляцией и оболочкой, не распространяющие горение, с низким дымо- и газовыделением, напряжением 0,66 кВ, марки: КВВГнг(А)-FRLS 4х2,5 (прим 2х2,5) | 1000 м | 0.14586 |  |  | (143*1,02) / 1000 | 1
Составил:
[должность, подпись (инициалы, фамилия)]
Проверил:
[должность, подпись (инициалы, фамилия)]