## 02-01-05 ЭС - Ведомость объемов
Ведомость объёмов работ
№ п/п | № в ЛСР | Наименование работ | Ед. изм. | Кол-во | Ссылки на чертежи | Формула расчёта, расчёт объёмов работ и расхода материалов
1 | 2 | 3 | 4 | 5 | 6 | 7
Раздел 1. Электроснабжение. 1-ОРД-18.01.2022 – ЭС | [8 empty] | Раздел 1. Электроснабжение. 1-ОРД-18.01.2022 – ЭС
Демонтажные работы | [9 empty] | Демонтажные работы
1 | 1 | Лоток металлический штампованный по установленным конструкциям, ширина лотка: до 200 мм | 1 т | 5.228 |  |  | (1799+2848+581)/1000 | 1
2 | 2 | Демонтаж кабеля | 100 м | 55.1 |  |  | (325+256+69+1632+356+1468+120+760+268+256) / 100 | 1
Монтажные работы | [9 empty] | Монтажные работы
3 | 3 | Труба винипластовая по установленным конструкциям, по стенам и колоннам с креплением скобами, диаметр: до 25 мм | 100 м | 17.99 |  |  | 1799 / 100 | 1
4 | 4 | Трубы гибкие гофрированные из самозатухающего ПВХ-пластиката (ГОСТ Р 50827-95) легкого типа, со стальной протяжкой (зондом), наружным диаметром 25 мм | 10 м | 1834.98 |  |  | 1799*1,02 | 1
5 | 5 | Труба винипластовая по установленным конструкциям, по стенам и колоннам с креплением скобами, диаметр: до 50 мм | 100 м | 28.48 |  |  | 2848 / 100 | 1
6 | 6 | Трубы гибкие гофрированные легкие из самозатухающего ПВХ (IP55) серии FL, диаметром: 32 мм | 10 м | 2904.96 |  |  | 2848*1,02 | 1
7 | 7 | Труба винипластовая по установленным конструкциям, по стенам и колоннам с креплением скобами, диаметр: до 63 мм | 100 м | 5.81 |  |  | 581 / 100 | 1
8 | 8 | Трубы жесткие гладкие легкие из самозатухающего ПВХ (IP55) серии RIG, диаметром: 63 мм | 10 м | 59.262 |  |  | (581*1,02) / 10 | 1
9 | 9 | Затягивание провода в проложенные трубы и металлические рукава первого одножильного или многожильного в общей оплетке, суммарное сечение: до 240 мм2 | 100 м | 5.81 |  |  | (325+256) / 100 | 1
10 | 10 | Кабель силовой с медными жилами ВВГ(A)нг-LS 3х95+1х50 | м | 331.5 |  |  | 325*1,02 | 1
11 | 11 | Кабель силовой с медными жилами ВВГ(A)нг-LS 3х70+1х25 | м | 261.12 |  |  | 256*1,02 | 1
12 | 12 | Затягивание провода в проложенные трубы и металлические рукава первого одножильного или многожильного в общей оплетке, суммарное сечение: до 70 мм2 | 100 м | 3.25 |  |  | (69+256) / 100 | 1
13 | 13 | Кабель силовой с медными жилами с изоляцией и оболочкой из ПВХ, не распространяющий горение, с низким дымо- и газовыделением, напряжением 1,0 кВ (ГОСТ Р 53769-2010), марки: ВВГнг(A)-LS 4х10ок(N) | 1000 м | 0.07038 |  |  | (69*1,02) / 1000 | 1
14 | 14 | Кабель контрольный с медными жилами КВВГ(A)нг-FRLS 15х2,5 | м | 261.12 |  |  | 256*1,02 | 1
15 | 15 | Затягивание провода в проложенные трубы и металлические рукава первого одножильного или многожильного в общей оплетке, суммарное сечение: до 16 мм2 | 100 м | 19.88 |  |  | (1632+356) / 100 | 1
16 | 16 | Кабель силовой с медными жилами с изоляцией и оболочкой из ПВХ, не распространяющий горение, с низким дымо- и газовыделением, напряжением 1,0 кВ (ГОСТ Р 53769-2010), марки: ВВГнг(A)-LS 4х4ок(N) | 1000 м | 1.6646 |  |  | (1632*1,02) / 1000 | 1
17 | 17 | Кабель силовой с медными жилами с изоляцией и оболочкой из ПВХ, не распространяющий горение, с низким дымо- и газовыделением, напряжением 1,0 кВ (ГОСТ Р 53769-2010), марки: ВВГнг(A)-LS 4х2,5ок(N) | 1000 м | 0.36312 |  |  | (356*1,02) / 1000 | 1
18 | 18 | Затягивание провода в проложенные трубы и металлические рукава первого одножильного или многожильного в общей оплетке, суммарное сечение: до 6 мм2 | 100 м | 14.68 |  |  | 1468 / 100 | 1
19 | 19 | Кабель силовой с медными жилами с изоляцией и оболочкой из ПВХ, не распространяющий горение, с низким дымо- и газовыделением, напряжением 1,0 кВ (ГОСТ Р 53769-2010), марки: ВВГнг(A)-LS 4х1,5ок(N) | 1000 м | 1.4974 |  |  | (1468*1,02) / 1000 | 1
20 | 20 | Затягивание провода в проложенные трубы и металлические рукава первого одножильного или многожильного в общей оплетке, суммарное сечение: до 35 мм2 | 100 м | 11.48 |  |  | (120+760+268) / 100 | 1
21 | 21 | Кабели контрольные огнестойкие с медными жилами с поливинилхлоридной изоляцией и оболочкой, не распространяющие горение, с низким дымо- и газовыделением, напряжением 0,66 кВ, марки: КВВГнг(А)-FRLS 7х2,5 | 1000 м | 0.1224 |  |  | (120*1,02) / 1000 | 1
22 | 22 | Кабель контрольный с медными жилами КВВГ(A)нг-FRLS 9х2,5 | м | 775.2 |  |  | 760*1,02 | 1
23 | 23 | Кабель контрольный с медными жилами КВВГ(A)нг-FRLS 11х2,5 | м | 273.36 |  |  | 268*1,02 | 1
Составил:
[должность, подпись (инициалы, фамилия)]
Проверил:
[должность, подпись (инициалы, фамилия)]