## 02-01-03 КР - Ведомость объемов
Ведомость объёмов работ
№ п/п | № в ЛСР | Наименование работ | Ед. изм. | Кол-во | Ссылки на чертежи | Формула расчёта, расчёт объёмов работ и расхода материалов
1 | 2 | 3 | 4 | 5 | 6 | 7
Раздел 1. Конструкции металлические. 1-ОРД-18.01.2022-КР1 | [8 empty] | Раздел 1. Конструкции металлические. 1-ОРД-18.01.2022-КР1
1 | 1 | Монтаж стропильных и подстропильных ферм на высоте до 25 м пролетом: до 24 м массой до 3,0 т | 1 т конструкций | 0.513 |  |  | (186+74+10+8+17+13+29+22+30+31+12+1+10+7+6+5+4+5+4+3+2+1+6+5+11+1+4+6)/1000 | 1
2 | 2 | Прочие индивидуальные сварные конструкции, масса сборочной единицы: до 0,1 т | т | 0.513 |  |  |  | 1
3 | 3 | Монтаж балок, ригелей перекрытия, покрытия и под установку оборудования многоэтажных зданий при высоте здания: до 25 м | 1 т конструкций | 29.3 |  |  | 25,52+0,67+0,09+2,94+0,07+0,01 | 1
4 | 4 | Прочие индивидуальные сварные конструкции, масса сборочной единицы: до 0,1 т | т | 29.3 |  |  |  | 1
5 | 5 | Монтаж вертикальных связей в виде ферм для пролетов: до 24 м при высоте здания до 25 м | 1 т конструкций | 71.59 |  |  | 0,73+0,02+7,24+6,31+20,53+0,02+35,75+0,99 | 1
6 | 6 | Прочие индивидуальные сварные конструкции, масса сборочной единицы: до 0,1 т | т | 71.59 |  |  |  | 1
7 | 7 | Монтаж прогонов при шаге ферм до 12 м при высоте здания: до 25 м | 1 т конструкций | 20.15 |  |  |  | 1
8 | 8 | Прочие индивидуальные сварные конструкции, масса сборочной единицы: до 0,1 т | т | 20.15 |  |  |  | 1
Железобетонный парапет | [9 empty] | Железобетонный парапет
9 | 9 | Устройство перекрытий безбалочных толщиной: до 200 мм на высоте от опорной площади более 6 м | 100 м3 в деле | 0.018 |  |  | 1,8 / 100 | 1
10 | 10 | Отдельные конструктивные элементы зданий и сооружений с преобладанием: горячекатаных профилей, средняя масса сборочной единицы до 0,1 т | т | -0.0108 |  |  |  | 1
11 | 11 | Бетон тяжелый, крупность заполнителя: 20 мм, класс В15 (М200) | м3 | -1.827 |  |  |  | 1
12 | 12 | Бетон тяжелый, крупность заполнителя: 20 мм, класс В30 (М400) | м3 | 1.827 |  |  |  | 1
13 | 13 | Горячекатаная арматурная сталь периодического профиля класса: А-III, диаметром 10 мм | т | 0.169 |  |  |  | 1
14 | 14 | Сталь угловая: 75х75 мм | т | 0.1313 |  |  |  | 1
15 | 15 | Болты с гайками и шайбами строительные | кг | 0.12317 |  |  | 58*0,0858*24,75/1000 | 1
16 | 16 | Установка анкеров в отверстия глубиной 100 мм с применением смесей серии MASTERFLOW, диаметр анкера: 12 мм | 100 шт. | 0.05 |  |  | 5 / 100 | 1
17 | 17 | Шпилька анкерная Hilti: HIT-V-5,8 М16х300 (HAS) для использования с химическими анкерами HIT | шт. | 5 |  |  |  | 1
18 | 18 | Анкер химический (капсула с клеевым составом) Hilti HVU М24/210 | шт. | 5 |  |  |  | 1
Опорные элементы сендвич-панелей | [9 empty] | Опорные элементы сендвич-панелей
19 | 19 | Монтаж опорных стоек для пролетов: до 24 м | 1 т конструкций | 0.27 |  |  | 0,14+0,13 | 1
20 | 20 | Прочие индивидуальные сварные конструкции, масса сборочной единицы: до 0,1 т | т | 0.27 |  |  |  | 1
21 | 21 | Устройство фундаментных плит железобетонных: плоских | 100 м3 бетона, бутобетона и железобетона в деле | 0.034 |  |  | 3,4 / 100 | 1
22 | 22 | Бетон тяжелый, крупность заполнителя: 20 мм, класс В15 (М200) | м3 | -3.451 |  |  |  | 1
23 | 23 | Бетон тяжелый, крупность заполнителя: 20 мм, класс В25 (М350) | м3 | 3.451 |  |  |  | 1
24 | 24 | Установка анкеров в отверстия глубиной 100 мм с применением смесей серии MASTERFLOW, диаметр анкера: 12 мм | 100 шт. | 0.02 |  |  | 2 / 100 | 1
25 | 25 | Шпилька анкерная Hilti: HIT-V-5,8 М16х300 (HAS) для использования с химическими анкерами HIT | шт. | 2 |  |  |  | 1
26 | 26 | Анкер химический (капсула с клеевым составом) Hilti HVU М24/210 | шт. | 2 |  |  |  | 1
Ворота | [9 empty] | Ворота
27 | 27 | Монтаж каркасов ворот большепролетных зданий, ангаров и др. без механизмов открывания | 1 т конструкций | 0.19 |  |  |  | 1
28 | 28 | Прочие индивидуальные сварные конструкции, масса сборочной единицы: до 0,1 т | т | 0.19 |  |  |  | 1
29 | 29 | Установка анкеров в отверстия глубиной 100 мм с применением смесей серии MASTERFLOW, диаметр анкера: 12 мм | 100 шт. | 0.97 |  |  | 97 / 100 | 1
30 | 30 | Шпилька анкерная Hilti: HIT-V-5,8 М16х300 (HAS) для использования с химическими анкерами HIT | шт. | 97 |  |  |  | 1
31 | 31 | Анкер химический (капсула с клеевым составом) Hilti HVU М24/210 | шт. | 97 |  |  |  | 1
Ремонт базы колонн | [9 empty] | Ремонт базы колонн
32 | 32 | Очистка кварцевым песком: сплошных наружных поверхностей | 1 м2 очищаемой поверхности | 3.3 |  |  |  | 1
33 | 33 | Устройство гидроизоляции обмазочной: в один слой праймером | 100 м2 изолируемой поверхности | 0.033 |  |  | 3,3 / 100 | 1
34 | 34 | Битумы нефтяные строительные марки: БН-90/10 | т | -0.00066 |  |  |  | 1
35 | 35 | Керосин для технических целей марок КТ-1, КТ-2 | т | -0.00132 |  |  |  | 1
36 | 36 | Гидроцем Праймер | кг | 4.95 |  |  | 3,3*1,5 | 1
37 | 37 | Разборка: бетонных фундаментов | 1 м3 | 1.9 |  |  |  | 1
38 | 38 | Заделка отверстий, гнезд и борозд: в стенах и перегородках железобетонных площадью до 0,2 м2 | 1 м3 заделки | 1.9 |  |  |  | 1
39 | 39 | Бетон тяжелый, крупность заполнителя: 20 мм, класс В15 (М200) | м3 | -1.976 |  |  |  | 1
40 | 40 | Гидроцем R4Л400 | кг | 3705 |  |  | 1,9*1950 | 1
Ремонт полов | [9 empty] | Ремонт полов
41 | 41 | Очистка кварцевым песком: сплошных наружных поверхностей | 1 м2 очищаемой поверхности | 3.3 |  |  |  | 1
42 | 42 | Устройство гидроизоляции обмазочной: в один слой праймером | 100 м2 изолируемой поверхности | 0.033 |  |  | 3,3 / 100 | 1
43 | 43 | Битумы нефтяные строительные марки: БН-90/10 | т | -0.00066 |  |  |  | 1
44 | 44 | Керосин для технических целей марок КТ-1, КТ-2 | т | -0.00132 |  |  |  | 1
45 | 45 | Гидроцем Праймер | кг | 4.95 |  |  | 3,3*1,5 | 1
46 | 46 | Разборка: бетонных фундаментов | 1 м3 | 3.1 |  |  |  | 1
47 | 47 | Заделка отверстий, гнезд и борозд: в стенах и перегородках железобетонных площадью до 0,2 м2 | 1 м3 заделки | 3.1 |  |  |  | 1
48 | 48 | Бетон тяжелый, крупность заполнителя: 20 мм, класс В15 (М200) | м3 | -3.224 |  |  |  | 1
49 | 49 | Гидроцем R4Л400 | кг | 6045 |  |  | 3,1*1950 | 1
Усиление подстропильной балки | [9 empty] | Усиление подстропильной балки
50 | 50 | Усиление металлических конструкций стропильных и подстропильных ферм пролетом до 48 м: профильной сталью верхнего пояса | 1 т усиления | 2.31 |  |  | 0,14+1,24+0,93 | 1
51 | 51 | Прочие индивидуальные сварные конструкции, масса сборочной единицы: до 0,1 т | т | 2.31 |  |  |  | 1
Усиление колонны | [9 empty] | Усиление колонны
52 | 52 | Усиление металлических конструкций подкрановых балок и ригелей сплошного сечения пролетом 12 м: нижнего пояса | 1 м2 усиляемой конструкции | 3.4395 |  |  | (140+130)/78,5 | 1
53 | 53 | Прочие индивидуальные сварные конструкции, масса сборочной единицы: до 0,1 т | т | 0.27 |  |  | 0,14+0,13 | 1
Временная перегородка | [9 empty] | Временная перегородка
54 | 54 | Монтаж вертикальных связей в виде ферм для пролетов: до 24 м при высоте здания до 25 м | 1 т конструкций | 5.1 |  |  | 2,52+2,58 | 1
55 | 55 | Прочие индивидуальные сварные конструкции, масса сборочной единицы: до 0,1 т | т | 5.1 |  |  |  | 1
56 | 56 | Демонтаж. Монтаж вертикальных связей в виде ферм для пролетов: до 24 м при высоте здания до 25 м | 1 т конструкций | 5.1 |  |  | 2,52+2,58 | 1
Временный навес конвейерной ленты | [9 empty] | Временный навес конвейерной ленты
57 | 57 | Монтаж вертикальных связей в виде ферм для пролетов: до 24 м при высоте здания до 25 м | 1 т конструкций | 18.05 |  |  | 1,35+6,32+5,19+5,19 | 1
58 | 58 | Прочие индивидуальные сварные конструкции, масса сборочной единицы: до 0,1 т | т | 18.05 |  |  |  | 1
59 | 59 | Демонтаж. Монтаж вертикальных связей в виде ферм для пролетов: до 24 м при высоте здания до 25 м | 1 т конструкций | 18.05 |  |  | 1,35+6,32+5,19+5,19 | 1
Дверной проем | [9 empty] | Дверной проем
60 | 60 | Монтаж каркасов ворот большепролетных зданий, ангаров и др. без механизмов открывания | 1 т конструкций | 2.6096 |  |  | (56*18,6+28*8,6+56*8,6*2+28*13)/1000 | 1
61 | 61 | Прочие индивидуальные сварные конструкции, масса сборочной единицы: до 0,1 т | т | 2.6096 |  |  |  | 1
Опорная рама | [9 empty] | Опорная рама
62 | 62 | Монтаж опорных конструкций: этажерочного типа | 1 т конструкций | 0.88445 |  |  | (162,85+108,04+108,85+77,42+108,5+75,05+74,41+4,32+9,06+1,2+8,61+24,46+121,68)/1000 | 1
63 | 63 | Прочие индивидуальные сварные конструкции, масса сборочной единицы: до 0,1 т | т | 0.88445 |  |  |  | 1
64 | 64 | Установка анкеров в отверстия глубиной 100 мм с применением смесей серии MASTERFLOW, диаметр анкера: 12 мм | 100 шт. | 0.16 |  |  | 16 / 100 | 1
65 | 65 | Шпилька анкерная Hilti: HIT-V-5,8 М16х300 (HAS) для использования с химическими анкерами HIT | шт. | 16 |  |  |  | 1
66 | 66 | Анкер химический (капсула с клеевым составом) Hilti HVU М24/210 | шт. | 16 |  |  |  | 1
Раздел 2. Антикоррозийная защита конструкций. 1-ОРД-18.01.2022-АЗ-общие указания | [8 empty] | Раздел 2. Антикоррозийная защита конструкций. 1-ОРД-18.01.2022-АЗ-общие указания
67 | 67 | Очистка кварцевым песком: сплошных наружных поверхностей | 1 м2 очищаемой поверхности | 4169 |  |  | 605+123+78+521+60+1075+1416+53+30+52+43+113 | 1
68 | 68 | Обеспыливание поверхности | 1 м2 обеспыливаемой поверхности | 4169 |  |  | 605+123+78+521+60+1075+1416+53+30+52+43+113 | 1
69 | 69 | Огрунтовка бетонных и оштукатуренных поверхностей: грунт-шпатлевкой ЭП-0010, первый слой | 100 м2 окрашиваемой поверхности | 60.95 |  |  | (605+123+78+10+14+38+170+521+60+1032+1075+1416+395+163+53+30+52+43+113+104) / 100 | 1
70 | 70 | Окраска огрунтованных бетонных и оштукатуренных поверхностей: эмалью ЭП-1294 | 100 м2 окрашиваемой поверхности | 60.95 |  |  | (605+123+78+10+14+38+170+521+60+1032+1075+1416+395+163+53+30+52+43+113+104) / 100 | 1
Составил:
[должность, подпись (инициалы, фамилия)]
Проверил:
[должность, подпись (инициалы, фамилия)]