## 02-01-03 КР - Ведомость объемов
Ведомость объёмов работ
№ п/п | № в ЛСР | Наименование работ | Ед. изм. | Кол-во | Ссылки на чертежи | Формула расчёта, расчёт объёмов работ и расхода материалов
1 | 2 | 3 | 4 | 5 | 6 | 7
Раздел 1. Конструкции металлические. 1-ОРД-18.01.2022-КР5 | [8 empty] | Раздел 1. Конструкции металлические. 1-ОРД-18.01.2022-КР5
Замена балок и настила перекрытия | [9 empty] | Замена балок и настила перекрытия
1 | 1 | Монтаж прогонов при шаге ферм до 12 м при высоте здания: до 25 м | 1 т конструкций | 0.3945 |  |  | (9,6+84,4+49,1+9,4+8,6+6,1+12,1+33,4+29,4+18,2+17,4+13,1+11,7+6,2+36,8+49)/1000 | 1
2 | 2 | Швеллер стеклопл. С2060 (200 х60 х8мм ), l=980мм | шт | 2 |  |  |  | 1
3 | 3 | Швеллер стеклопл. С2060 (200 х60 х8мм ), l=1730мм | шт | 10 |  |  |  | 1
4 | 4 | Швеллер стеклопл. С2060 (200 х60 х8мм ), l=670мм | шт | 15 |  |  |  | 1
5 | 5 | Швеллер стеклопл. С2060 (200 х60 х8мм ), l=640мм | шт | 3 |  |  |  | 1
6 | 6 | Швеллер стеклопл. С2060 (200 х60 х8мм ), l=590мм | шт | 3 |  |  |  | 1
7 | 7 | Швеллер стеклопл. С2060 (200 х60 х8мм ), l=630мм | шт | 2 |  |  |  | 1
8 | 8 | Швеллер стеклопл. С2060 (200 х60 х8мм ), l=620мм | шт | 4 |  |  |  | 1
9 | 9 | Швеллер стеклопл. С2060 (200 х60 х8мм ), l=1140мм | шт | 6 |  |  |  | 1
10 | 10 | Швеллер стеклопл. С2060 (200 х60 х8мм ), l=2010мм | шт | 3 |  |  |  | 1
11 | 11 | Швеллер стеклопл. С2060 (200 х60 х8мм ), l=1860мм | шт | 2 |  |  |  | 1
12 | 12 | Швеллер стеклопл. С2060 (200 х60 х8мм ), l=1780мм | шт | 2 |  |  |  | 1
13 | 13 | Швеллер стеклопл. С2060 (200 х60 х8мм ), l=1340мм | шт | 2 |  |  |  | 1
14 | 14 | Швеллер стеклопл. С2060 (200 х60 х8мм ), l=1200мм | шт | 2 |  |  |  | 1
15 | 15 | Швеллер стеклопл. С2060 (200 х60 х8мм ), l=1270мм | шт | 1 |  |  |  | 1
16 | 16 | Уголок стеклопл. U7575 (75х75х8мм), l=170мм | шт | 92 |  |  |  | 1
Замена балок и настила перекрытия | [9 empty] | Замена балок и настила перекрытия
17 | 17 | Монтаж прогонов при шаге ферм до 12 м при высоте здания: до 25 м | 1 т конструкций | 0.6058 |  |  | (14+54,5+58+63,9+33,7+7,2+12,2+5,8+34,1+26,9+4,6+3,9+4,4+6+7,7+7,4+3,7+13,3+4,3+5,7+8,6+5+7,4+8,2+2,9+4,7+7,5+5,3+3,4+6,9+47,7+3,6+28,9+4,9+8,1+4,5+7,2+4,4+6,1+3,2+56)/1000 | 1
18 | 18 | Швеллер стеклопл. С2060 (200 х60 х8мм ), l=980мм | шт | 3 |  |  |  | 1
19 | 19 | Швеллер стеклопл. С2060 (200 х60 х8мм ), l=530м | шт | 21 |  |  |  | 1
20 | 20 | Швеллер стеклопл. С2060 (200 х60 х8мм ), l=1690мм | шт | 7 |  |  |  | 1
21 | 21 | Швеллерстеклопл . С2060 (200 х60 х8мм ), l=1630 мм | шт | 8 |  |  |  | 1
22 | 22 | Швеллер стеклопл. С2060 (200 х60 х8мм ), l=1720мм | шт | 4 |  |  |  | 1
23 | 23 | Швеллер стеклопл. С2060 (200 х60 х8мм ), l=1470мм | шт | 1 |  |  |  | 1
24 | 24 | Швеллер стеклопл. С2060 (200 х60 х8мм ), l=830мм | шт | 3 |  |  |  | 1
25 | 25 | Швеллерстеклопл . С2060 (200 х60 х8мм ), l=1190 мм | шт | 1 |  |  |  | 1
26 | 26 | Швеллерстеклопл . С2060 (200 х60 х8мм ), l=1740 | шт | 4 |  |  |  | 1
27 | 27 | Швеллерстеклопл . С2060 (200 х60 х8мм ), l=610 мм | шт | 9 |  |  |  | 1
28 | 28 | Швеллерстеклопл . С2060 (200 х60 х8мм ), l=940 мм | шт | 1 |  |  |  | 1
29 | 29 | Швеллерстеклопл . С2060 (200 х60 х8мм ), l=790 мм | шт | 1 |  |  |  | 1
30 | 30 | Швеллерстеклопл . С2060 (200 х60 х8мм ), l=890 мм | шт | 1 |  |  |  | 1
31 | 31 | Швеллерстеклопл . С2060 (200 х60 х8мм ), l=1220 мм | шт | 1 |  |  |  | 1
32 | 32 | Швеллерстеклопл . С2060 (200 х60 х8мм ), l=1570 мм | шт | 1 |  |  |  | 1
33 | 33 | Швеллерстеклопл . С2060 (200 х60 х8мм ), l=1510 мм | шт | 1 |  |  |  | 1
34 | 34 | Швеллерстеклопл . С2060 (200 х60 х8мм ), l=750 мм | шт | 1 |  |  |  | 1
35 | 35 | Швеллерстеклопл . С2060 (200 х60 х8мм ), l=680 мм | шт | 4 |  |  |  | 1
36 | 36 | Швеллерстеклопл . С2060 (200 х60 х8мм ), l=880 мм | шт | 1 |  |  |  | 1
37 | 37 | Швеллерстеклопл . С2060 (200 х60 х8мм ), l=1160 мм | шт | 1 |  |  |  | 1
38 | 38 | Швеллерстеклопл . С2060 (200 х60 х8мм ), l=1750 мм | шт | 1 |  |  |  | 1
39 | 39 | Швеллерстеклопл . С2060 (200 х60 х8мм ), l=1020 мм | шт | 1 |  |  |  | 1
40 | 40 | Швеллерстеклопл . С2060 (200 х60 х8мм ), l=1500 мм | шт | 1 |  |  |  | 1
41 | 41 | Швеллерстеклопл . С2060 (200 х60 х8мм ), l=1680 мм | шт | 1 |  |  |  | 1
42 | 42 | Швеллерстеклопл . С2060 (200 х60 х8мм ), l=590 мм | шт | 1 |  |  |  | 1
43 | 43 | Швеллерстеклопл . С2060 (200 х60 х8мм ), l=950 мм | шт | 1 |  |  |  | 1
44 | 44 | Швеллерстеклопл . С2060 (200 х60 х8мм ), l=1525 мм | шт | 1 |  |  |  | 1
45 | 45 | Швеллерстеклопл . С2060 (200 х60 х8мм ), l=1090 м | шт | 1 |  |  |  | 1
46 | 46 | Швеллерстеклопл . С2060 (200 х60 х8мм ), l=690 мм | шт | 1 |  |  |  | 1
47 | 47 | Швеллерстеклопл . С2060 (200 х60 х8мм ), l=1410 мм | шт | 1 |  |  |  | 1
48 | 48 | Швеллерстеклопл . С2060 (200 х60 х8мм ), l=1390 мм | шт | 7 |  |  |  | 1
49 | 49 | Швеллерстеклопл . С2060 (200 х60 х8мм ), l=730 мм | шт | 1 |  |  |  | 1
50 | 50 | Швеллерстеклопл . С2060 (200 х60 х8мм ), l=1180 мм | шт | 5 |  |  |  | 1
51 | 51 | Швеллерстеклопл . С2060 (200 х60 х8мм ), l=1010 мм | шт | 1 |  |  |  | 1
52 | 52 | Швеллерстеклопл . С2060 (200 х60 х8мм ), l=1650 мм | шт | 1 |  |  |  | 1
53 | 53 | Швеллерстеклопл . С2060 (200 х60 х8мм ), l=910 мм | шт | 1 |  |  |  | 1
54 | 54 | Швеллерстеклопл . С2060 (200 х60 х8мм ), l=1470 мм | шт | 1 |  |  |  | 1
55 | 55 | Швеллерстеклопл . С2060 (200 х60 х8мм ), l=900 мм | шт | 1 |  |  |  | 1
56 | 56 | Швеллерстеклопл . С2060 (200 х60 х8мм ), l=1240 мм | шт | 1 |  |  |  | 1
57 | 57 | Швеллерстеклопл . С2060 (200 х60 х8мм ), l=650 мм | шт | 1 |  |  |  | 1
58 | 58 | Уголок стеклопл. U7575 (75х75х8мм), l=170мм | шт | 140 |  |  |  | 1
59 | 59 | Сталь листовая горячекатаная марки Ст3 толщиной: 2-6 мм | т | 0.056 |  |  | 56/1000 | 1
60 | 60 | Устройство оснований полов из фанеры в один слой площадью: свыше 20 м2 | 100 м2 пола | 0.63 |  |  | 63 / 100 | 1
61 | 61 | Фанера общего назначения из шпона лиственных пород водостойкая марки ФК,: сорт 2/4, толщина 12 мм | м3 | -0.7812 |  |  |  | 1
62 | 62 | Настил полтрузионный h=38мм (I3850) | шт | 1 |  |  |  | 1
Замена балок и настила перекрытия | [9 empty] | Замена балок и настила перекрытия
63 | 63 | Монтаж прогонов при шаге ферм до 12 м при высоте здания: до 25 м | 1 т конструкций | 0.7534 |  |  | (51,2+26+173,9+8+50,6+93,6+8,1+5,8+76,7+23,9+36,8+15,5+21,8+71,2+90,3)/1000 | 1
64 | 64 | Швеллер стеклопл. С2060 (200 х60 х8мм ), l=1300 | шт | 11 |  |  |  | 1
65 | 65 | Швеллер стеклопл. С2060 (200 х60 х8мм ), l=1490мм | шт | 10 |  |  |  | 1
66 | 66 | Швеллер стеклопл. С2060 (200 х60 х8мм ), l=590мм | шт | 21 |  |  |  | 1
67 | 67 | Швеллерстеклопл . С2060 (200 х60 х8мм ), l=740 мм | шт | 1 |  |  |  | 1
68 | 68 | Швеллер стеклопл. С2060 (200 х60 х8мм ), l=1790мм | шт | 6 |  |  |  | 1
69 | 69 | Швеллер стеклопл. С2060 (200 х60 х8мм ), l=570мм | шт | 13 |  |  |  | 1
70 | 70 | Швеллер стеклопл. С2060 (200 х60 х8мм ), l=450мм | шт | 2 |  |  |  | 1
71 | 71 | Швеллерстеклопл . С2060 (200 х60 х8мм ), l=400 мм | шт | 1 |  |  |  | 1
72 | 72 | Швеллерстеклопл . С2060 (200 х60 х8мм ), l=1480 мм | шт | 9 |  |  |  | 1
73 | 73 | Швеллерстеклопл . С2060 (200 х60 х8мм ), l=1610 мм | шт | 8 |  |  |  | 1
74 | 74 | Швеллерстеклопл . С2060 (200 х60 х8мм ), l=560 мм | шт | 8 |  |  |  | 1
75 | 75 | Швеллерстеклопл . С2060 (200 х60 х8мм ), l=1570 мм | шт | 4 |  |  |  | 1
76 | 76 | Швеллерстеклопл . С2060 (200 х60 х8мм ), l=410 мм | шт | 5 |  |  |  | 1
77 | 77 | Уголок стеклопл. U7575 (75х75х8мм), l=170мм | шт | 178 |  |  |  | 1
78 | 78 | Сталь листовая горячекатаная марки Ст3 толщиной: 2-6 мм | т | 0.0903 |  |  | 90,3/1000 | 1
79 | 79 | Устройство оснований полов из фанеры в один слой площадью: свыше 20 м2 | 100 м2 пола | 0.64 |  |  | 64 / 100 | 1
80 | 80 | Фанера общего назначения из шпона лиственных пород водостойкая марки ФК,: сорт 2/4, толщина 12 мм | м3 | -0.7936 |  |  |  | 1
81 | 81 | Настил полтрузионный h=38мм (I3850) | шт | 1 |  |  |  | 1
Замена ограждения и настила ступеней | [9 empty] | Замена ограждения и настила ступеней
82 | 82 | Монтаж площадок с настилом и ограждением из листовой, рифленой, просечной и круглой стали | 1 т конструкций | 1.0293 |  |  | (236,6+204,8+36,4+42+15+19,5+25*19)/1000 | 1
83 | 83 | Прочие индивидуальные сварные конструкции, масса сборочной единицы: до 0,1 т | т | 1.0293 |  |  |  | 1
84 | 84 | Настил полтрузионный h=38мм (I3850) | шт | 1 |  |  |  | 1
Замена стеновых прогонов | [9 empty] | Замена стеновых прогонов
85 | 85 | Монтаж прогонов при шаге ферм до 12 м при высоте здания: до 25 м | 1 т конструкций | 3.8815 |  |  | (469,6+26,8+15,2+361,2+2778,3+109,1+55+66,3)/1000 | 1
86 | 86 | Прочие индивидуальные сварные конструкции, масса сборочной единицы: до 0,1 т | т | 3.8815 |  |  |  | 1
Раздел 2. Антикоррозийная защита конструкций. 1-ОРД-18.01.2022-КР5 | [8 empty] | Раздел 2. Антикоррозийная защита конструкций. 1-ОРД-18.01.2022-КР5
87 | 87 | Очистка кварцевым песком: сплошных наружных поверхностей | 1 м2 очищаемой поверхности | 1199.7 |  |  | 199,9+6,7+80,2+98,9+17,5+20,9+26,8+22,5+46,4+146,2+75,3+78,5+15,2+9+47,4+55,1+80,4+100,2+41,4+12,2+19 | 1
88 | 88 | Обеспыливание поверхности | 1 м2 обеспыливаемой поверхности | 1199.7 |  |  | 199,9+6,7+80,2+98,9+17,5+20,9+26,8+22,5+46,4+146,2+75,3+78,5+15,2+9+47,4+55,1+80,4+100,2+41,4+12,2+19 | 1
89 | 89 | Окраска металлических огрунтованных поверхностей: эмалью ЭП-773 | 100 м2 окрашиваемой поверхности | 11.997 |  |  | (199,9+6,7+80,2+98,9+17,5+20,9+26,8+22,5+46,4+146,2+75,3+78,5+15,2+9+47,4+55,1+80,4+100,2+41,4+12,2+19) / 100 | 1
90 | 90 | Окраска огрунтованных бетонных и оштукатуренных поверхностей: эмалью ЭП-1294 | 100 м2 окрашиваемой поверхности | 11.997 |  |  | (199,9+6,7+80,2+98,9+17,5+20,9+26,8+22,5+46,4+146,2+75,3+78,5+15,2+9+47,4+55,1+80,4+100,2+41,4+12,2+19) / 100 | 1
Составил:
[должность, подпись (инициалы, фамилия)]
Проверил:
[должность, подпись (инициалы, фамилия)]