## Лист1
Приложение №2. к Договору Подряда
Расчёт договорной цены
на выполнение строительно-монтажных работ на Объекте: (берегозащитного сооружения) «Свердловская наб.» для нужд Санкт-Петербурга по адресу: г. Санкт-Петербург, Красногвардейский, Калининский районы участок Свердловской набережной от улицы Ватутина до Малоохтинского моста
№ п.п. | Наименование | Длина мм. | Ширина мм. Вверх/низ | Высота мм. вход/выход | ед. изм. | кол-во | стоимость за единицу, без НДС | Стоимость работ (всего), без НДС
|  | мм. | мм. | Высота мм.
|  |  | Вверх/низ | вход/выход
Устройство лестничного схода на спуске в створе Пискаревского проспекта
1 | Устройство монолитного ж/бет. ростверка из В25 W6 F200, армированного А500С Ø16: - бетон В25 W6 F200 - арматура А500С Ø16 - опалубка инвентарная - планировка поверхности бульдозером | 1000 | 330/335 | 230/230 | м3 | 33.1
2 | Укладка геотекстиля нетканого 300 г/м2 | 500 | 330/345 | 740 | м2 | 93
3 | Устройство щебеночного основания из гранитного щебня М800 фр.20-40 мм. (средней толщиной 500 мм.) | 500 | 317 | 36 | м2 | 93
4 | Устройство наклонной монолитной ж/бет плиты В25 толщ. 150 мм с армированием сетками из А500С с ячейкой 200х200 мм -Бетон В25 W6 F200 -Сетки из Ø8 А500С яч. 200х200 | 0 | 330 | 190 | м2 | 180
5 | Разборка экскаватором емкостью ковша 0,65 грунта ³ группы в автосамосвалы и возкой на полигон ТБО . Дальность возки 35 км |  |  |  | м3 | 21.4
6 | Устройство монолитного тела лестничного схода из бетона В25F200W6 -Арматура А I (А240 ГОСТ) 5781-82* Ø=8мм -Арматура А III (А400 ГОСТ) 5781-82* Ø=12 мм -Арматура А III (А400 ГОСТ) 5781-82* Ø=16 мм |  |  |  | м3 | 9.2
7 | Установка ЗД-1 под поручни ПО |  |  |  | шт. | 20
8 | Устройство щебеночной подготовки под тела сходов h= 20см с проливом цементным раствором 1:3 марка М200 М800 фр. 20-40 |  |  |  | м3 | 8.02
9 | Обмазка ж/б поверхностей соприкасающихся с грунтом битумной мастикой за два раза |  |  |  | м2 | 4.6
10 | Обратная засыпка дренирующим грунта |  |  |  | м3 | 10.2
11 | Гидроизоляция поверхности спецсоставами Bergauf B-Isol Up Elast 1K (удельный вес при расходе 1 слоя в 1 мм на1 м2 составляет 1,5 кг) в 3 слоя |  |  |  | м2 | 190
12 | Устройство покрытия из асфальтобетона тип Г марка 2 по ГОСТ 9128-2013 |  |  |  | м2 | 17
13 | Облицовка гранитными блоками 600х600х110 |  |  |  | м3 | 2.376
Правый пандус в створе Силовых машин (П3)
Земляные работы:
1 | Срезка непригодного грунта бульдозером Т-130 толщиной 10 см за два прохода с погрузкой в автосамосвал |  |  |  | м3 | 52
2 | Выемка грунта, экскаватором «обратная лопата» с объемом ковша 1,0 м3, с погрузкой в самосвал |  |  |  | м3 | 260
3 | Транспортировка непригодного грунта на расстояние 35 км |  |  |  | т | 499
Устройство пандусов с асфальтобетонным покрытием:
4 | Устройство покрытия из асфальтобетона смеси SP-8 Л по ГОСТ Р 58401.1-2019, слоем 50 мм |  |  |  | м2 | 114
5 | Устройство Ж/б пандуса, толщиной плиты 300 мм. В30 F300W8/ См.КР |  |  |  | м3 | 60.5
6 | Устройство подготовки из бетона мелкозернистого В7,5, слоем 100 мм |  |  |  | м3 | 15.2
7 | Устройство дорнита 300 |  |  |  | м2 | 192.9
8 | Устройство основания - Замещенный грунт песок средней крупности, слоем 800 мм |  |  |  | м3 | 401.5
9 | Покраска вертикальных фасадных стенок пандусов защитным составом |  |  |  | м2 | 103
Левый пандус в створе Силовых машин (П4)
Земляные работы:
1 | Срезка непригодного грунта бульдозером Т-130 толщиной 10 см за два прохода с погрузкой в автосамосвал |  |  |  | м3 | 59
2 | Выемка грунта, экскаватором «обратная лопата» с объемом ковша 1,0 м3, с погрузкой в самосвал |  |  |  | м3 | 296
3 | Транспортировка непригодного грунта на расстояние 35 км |  |  |  | т | 568
Устройство пандусов с асфальтобетонным покрытием:
4 | Устройство покрытия из асфальтобетона смеси SP-8 Л по ГОСТ Р 58401.1-2019, слоем 50 мм |  |  |  | м2 | 114
5 | Устройство Ж/б пандуса, толщиной плиты 300 мм. В30 F300W8/ См.КР |  |  |  | м3 | 59.9
6 | Устройство подготовки из бетона мелкозернистого В7,5, слоем 100 мм |  |  |  | м3 | 15.2
7 | Устройство дорнита 300 |  |  |  | м2 | 192.9
8 | Устройство основания - Замещенный грунт песок средней крупности, слоем 800 мм |  |  |  | м3 | 401.5
9 | Покраска вертикальных фасадных стенок пандусов защитным составом |  |  |  | м2 | 103
Правый пандус в створе проспекта Пискаревского (П1)
Земляные работы:
1 | Срезка непригодного грунта бульдозером Т-130 толщиной 10 см за два прохода с погрузкой в автосамосвал |  |  |  | м3 | 111
2 | Выемка грунта, экскаватором «обратная лопата» с объемом ковша 1,0 м3, с погрузкой в самосвал |  |  |  | м3 | 550
3 | Транспортировка непригодного грунта на расстояние 35 км |  |  |  | т | 1058
Устройство пандусов с асфальтобетонным покрытием:
4 | Устройство покрытия из асфальтобетона смеси SP-8 Л по ГОСТ Р 58401.1-2019, слоем 50 мм |  |  |  | м2 | 114
5 | Устройство Ж/б пандуса, толщиной плиты 300 мм. В30 F300W8/ См.КР |  |  |  | м3 | 59.9
6 | Устройство подготовки из бетона мелкозернистого В7,5, слоем 100 мм |  |  |  | м3 | 15.2
7 | Устройство дорнита 300 |  |  |  | м2 | 192.9
8 | Устройство основания - Замещенный грунт песок средней крупности, слоем 800 мм |  |  |  | м3 | 401.5
9 | Покраска вертикальных фасадных стенок пандусов защитным составом |  |  |  | м2 | 103
Левый пандус в створе проспекта Пискаревского (П2)
Земляные работы:
1 | Срезка непригодного грунта бульдозером Т-130 толщиной 10 см за два прохода с погрузкой в автосамосвал |  |  |  | м3 | 111
2 | Выемка грунта, экскаватором «обратная лопата» с объемом ковша 1,0 м3, с погрузкой в самосвал |  |  |  | м3 | 550
3 | Транспортировка непригодного грунта на расстояние 35 км |  |  |  | т | 1058
Устройство пандусов с асфальтобетонным покрытием:
4 | Устройство покрытия из асфальтобетона смеси SP-8 Л по ГОСТ Р 58401.1-2019, слоем 50 мм |  |  |  | м2 | 114
5 | Устройство Ж/б пандуса, толщиной плиты 300 мм. В30 F300W8/ См.КР |  |  |  | м3 | 60.1
6 | Устройство подготовки из бетона мелкозернистого В7,5, слоем 100 мм |  |  |  | м3 | 15.2
7 | Устройство дорнита 300 |  |  |  | м2 | 192.9
8 | Устройство основания - Замещенный грунт песок средней крупности, слоем 800 мм |  |  |  | м3 | 401.5
9 | Покраска вертикальных фасадных стенок пандусов защитным составом |  |  |  | м2 | 103
| Итого: | [6 empty] | 0
| НДС 20%: | [6 empty] | 0
| Всего, в т.ч. НДС: | [6 empty] | 0
Примечание:
1. Материалы - давальческие
2. Условия оплаты:
3. Генподрядные удержания 2%, гарантийные удержания 5%
| ОТ ЗАКАЗЧИКА: |  |  |  | ОТ ПОДРЯДЧИКА:
| Генеральный директор |  |  |  | Генеральный директор
ООО «РСГ»
________________/ Коняев П.Е./
| М.П. |  |  |  | М.П.