## Ведомость
УТВЕРЖДАЮ: Генеральный директор АО «Приморский завод» ________________Павленко А.А. «____» _________________ 2024г.
Ведомость объемов работ № 01-01-01
на Устройство железобетонной конструкции (песколовки). КР; ПЗУ.
по состоянию на 2 квартал 2024г.
№ пп | Наименование работ | Ед. изм. | Кол-во | Примечание
1 | 2 | 3 | 4 | 5
Демонтажные работы
1 | Демонтаж площадок с настилом и ограждением из листовой, рифленой, просечной и круглой стали | т | 0.088
2 | Погрузка при автомобильных перевозках мусора строительного с погрузкой экскаваторами емкостью ковша до 0,5 м3 | 1 т груза | 0.088
3 | Перевозка грузов I класса автомобилями-самосвалами грузоподъемностью 10 т работающих вне карьера на расстояние до 19 км | 1 т груза | 0.088
Земляные работы
4 | Разработка грунта в отвал экскаваторами "драглайн" или "обратная лопата" с ковшом вместимостью: 0,65 (0,5-1) м3, группа грунтов 3 | м3 | 25.2
5 | Работа на отвале, группа грунтов: 2-3 | м3 | 25.2
6 | Разработка грунта с погрузкой на автомобили-самосвалы экскаваторами с ковшом вместимостью: 0,65 (0,5-1) м3, группа грунтов 3 | м3 | 823.52
7 | Перевозка грузов I класса автомобилями-самосвалами грузоподъемностью 10 т работающих вне карьера на расстояние до 19 км | 1 т груза | 1482.336
8 | Засыпка траншей и котлованов с перемещением грунта до 5 м бульдозерами мощностью: 79 кВт (108 л.с.), группа грунтов 3 | м3 | 25.2 | 25,2 / 1000
Устройство песколовки
9 | Устройство основания под фундаменты: щебеночного | м3 | 37.94 | Щебень М 1000, фракция 20-40 мм,
10 | Устройство бетонной подготовки | м3 | 4.74 | Смеси бетонные тяжелого бетона (БСТ), класс B7,5 (М100)
11 | Устройство пароизоляции из полиэтиленовой пленки в один слой насухо | м2 | 107.9
12 | Устройство: песколовок прямоугольных | м3 | 58.86 | Смеси бетонные мелкозернистого бетона (БСМ), класс B25 (М350)
15 | Надбавка на водонепроницаемость | м3 | 59.7429
13 | Изготовление арматурных пространственных каркасов в построечных условиях, диаметром: 14 мм | т | 6.5138 | 6513,81/1000
13.1 | Сталь арматурная, горячекатаная, периодического профиля, класс А-III, диаметр 14 мм | т | 6.5789
14 | Изготовление арматурных пространственных каркасов в построечных условиях, диаметром: 6 мм | т | 0.01027
14.1 | Сталь арматурная, горячекатаная, гладкая, класс А-I, диаметр 6 мм | т | 0.010373
15 | Изготовление арматурных пространственных каркасов в построечных условиях, диаметром: 8 мм | т | 0.22412
15.1 | Сталь арматурная, горячекатаная, гладкая, класс А-I, диаметр 8 мм | т | 0.22636
16 | Установка закладных деталей весом: до 20 кг | т | 0.27904
17 | Устройство горизонтальной изоляции: методом наплавления | м2 | 107.9
17.1 | Материал рулонный битумно-полимерный кровельный и гидроизоляционный наплавляемый ЭПП, основа полиэстер, гибкость не выше -15 °C, масса 1 м2 4,0 кг, прочность не менее 360 Н, теплостойкость не менее 120 °C | м2 | 124.085
18 | Заполнение вертикальных швов стеновых панелей: упругими прокладками | 100 м | 0.53 | Прокладка гидроизоляционная саморасширяющаяся "Пенебар SW-45"
19 | Изготовление и монтаж: лотков, решеток, затворов из полосовой и тонколистовой стали | т | 1.1323 | (355,86+776,42)/1000
19.1 | Трубы стальные квадратные (ГОСТ 8639-82) размером: 100х100 мм, толщина стенки 7 мм | м | 35.94 | 10,77*2+7,2*2
19.2 | Прокат толстолистовой горячекатаный в листах, марка стали Ст3, толщина 10-13 мм | т | 0.3407 | (170,35*2)/1000
19.3 | Прокат толстолистовой горячекатаный в листах, марка стали Ст3, толщина 6-8 мм | т | 0.00744 | (1,86*2+1,86*2)/1000
19.4 | Сталь арматурная, горячекатаная, периодического профиля, класс А-III, диаметр 14 мм | т | 0.07324 | (2,97*2+30,68*2+2,97*2)/1000
Водоотводные лотки
20 | Устройство горизонтальной изоляции: методом свободной укладки | м2 | 49.68 | Пергамин кровельный П-350
21 | Устройство основания под фундаменты: щебеночного | м3 | 4.97 | Щебень М 1000, фракция 20-40 мм, группа 2
22 | Устройство железобетонных фундаментов общего назначения объемом: до 25 м3 | м3 | 10.44 | Смеси бетонные тяжелого бетона (БСТ), класс B10 (М150)
41 | Надбавка на водонепроницаемость | м3 | 10.5966
22.1 | Сталь арматурная, горячекатаная, периодического профиля, класс А-III, диаметр 12 мм | т | 1.2601
23 | Установка лотков между сооружениями сечением: до 0,5 м2 | м3 | 6.36 | (0,53*12) / 100
23.1 | Лоток Л7-8, бетон B25 (М350), объем 1,06 м3, расход арматуры 76,3 кг | шт | 12
24 | Сборка с помощью лебедок ручных (с установкой и снятием их в процессе работы) или вручную (мелких деталей): стремянки, связи, кронштейны, тормозные конструкции и пр. | т | 1.2008 | (1060,8+123+16,96)/1000
24.1 | Трубы стальные квадратные (ГОСТ 8639-82) размером: 100х100 мм, толщина стенки 7 мм | м | 37.4 | 18,7*2
24.2 | Прокат толстолистовой горячекатаный в листах, марка стали Ст3, толщина 6-8 мм | т | 0.02068 | (1,86*2+16,96)/1000
24.3 | Сталь арматурная, горячекатаная, периодического профиля, класс А-III, диаметр 14 мм | т | 0.43032 | (153,66*2+123)/1000
24.4 | Сталь арматурная, горячекатаная, периодического профиля, класс А-III, диаметр 16-18 мм | т | 0.00996 | 4,98*2/1000
25 | Монтаж связей и распорок из одиночных и парных уголков, гнутосварных профилей для пролетов: до 24 м при высоте здания до 25 м | т | 0.13996 | (123+16,96)/1000
26 | Монтаж: лотков, решеток, затворов из полосовой и тонколистовой стали | т | 1.0608 | (1060,8)/1000
Откосы
27 | Укрепление земляных откосов после механизированной планировки с применением геосинтетических материалов: с последующей засыпкой щебнем | м2 | 200.09
28 | Решетка геосинтетическая, марка: "Славрос ГР 5" (размер ячейки 320х320 мм) | м2 | 200.09
29 | Нетканый геотекстиль: Дорнит 350 г/м2 | м2 | 446.43
30 | Каменная мелочь М 300 | м3 | 451.61
31 | Анкер из арматурной стали А-I, для крепления геотехнических решеток, диаметр 12 мм, длина 900 мм | т | 0.27765
Дорожная одежда и благоустройство
Тип 2. Дорога
32 | Устройство покрытий толщиной 44 см при укатке щебня с пределом прочности на сжатие свыше 68,6 до 98,1 МПа (свыше 700 до 1000 кгс/см2): верхнего слоя двухслойных | м2 | 639 | 639 / 1000
Тип 3. Обочины
33 | Укрепление обочин щебнем толщиной 10 см | м2 | 71 | Щебень М 600, фракция 20-40 мм
Тип 2. Площадка погрузки
34 | Устройство покрытий толщиной 44 см при укатке щебня с пределом прочности на сжатие свыше 68,6 до 98,1 МПа (свыше 700 до 1000 кгс/см2): верхнего слоя двухслойных | м2 | 53 | 53 / 1000
35 | Укрепление земляных откосов после механизированной планировки с применением геосинтетических материалов: с последующей засыпкой щебнем | м2 | 548 | 548 / 100
35.1 | Решетка геосинтетическая, марка: "Славрос ГР 5" (размер ячейки 320х320 мм) | м2 | 548
35.2 | Геотекстиль нетканый из полипропиленового волокна, иглопробивной, термоскрепленный, поверхностная плотность 150 г/м2 | м2 | 602.8 | 548*1,1
35.3 | Каменная мелочь М 300 | м3 | 82.2 | 548*0,15
35.4 | Анкер из арматурной стали А-I, для крепления геотехнических решеток, диаметр 12 мм, длина 900 мм | т | 0.76076 | 1370*0,9*0,617/1000
Составил: _________________ //
Проверил: _________________ //
Note on A11: ЛокСмета::<Номер позиции по порядку (в актах выполненных работ)>
Note on B11: ЛокСмета::<Наименование (текстовая часть) расценки>
Note on C11: ЛокСмета::<Ед. измерения по расценке>
Note on D11: ЛокСмета::<Количество всего (физ. объем) по позиции>
Note on E11: ЛокСмета::<Формулы из таблицы расчета (объединённые)> <Формула расчета физ. объема>
Note on A77: Хвост::<подпись 300 атрибут 970 значение> _________________ /<подпись 300 значение>/
Note on A79: Хвост::<подпись 310 атрибут 970 значение> _________________ /<подпись 310 значение>/