## 1632-2021-1.1-КЖ07_07.02.010 Т
Приложению № 1 к Техническому заданию Ведомость объемов работ
Ведомость объёмов работ
№ п/п | № в ЛСР | Наименование работ | Ед. изм. | Кол-во | Ссылки на чертежи | Формула расчёта, расчёт объёмов работ и расхода материалов
1 | 2 | 3 | 4 | 5 | 6 | 7
Раздел 1. Ростверк монолитный РМ1, (1 эл.), (1632-2021-1.1-КЖ07, лист 3) | [8 empty] | Раздел 1. Ростверк монолитный РМ1, (1 эл.), (1632-2021-1.1-КЖ07, лист 3)
1 | 1 | Устройство бетонной подготовки | 100 м3 бетона, бутобетона и железобетона в деле | 0.184 |  |  | 18,4 / 100 | 1
2 | 2 | Автобетоносмесители: 4 м3 | маш.-ч | 2.286 |  |  | 3,81*0,6 | 1
3 | 3 | Бетон тяжелый, класс: В10 (М200) | м3 | 18.768 |  |  |  | 1
4 | 4 | Устройство подливки толщиной 20 мм // подливка толщ. 80мм | 100 м2 подливки под оборудование | 0.03 |  |  | (0,24/0,08) / 100 | 1
5 | 5 | На каждые 10 мм изменения толщины добавлять или исключать к расценке 06-01-013-01, (добавить h=60 мм) | 100 м2 подливки под оборудование | 0.03 |  |  | (0,24/0,08) / 100 | 1
6 | 6 | Бетон тяжелый, класс: В25 (М350) F150, (стоимость с учетом доставки) | м3 | 0.2448 |  |  | 0,1836+0,0612 | 1
7 | 7 | Устройство фундаментных плит железобетонных: плоских | 100 м3 бетона, бутобетона и железобетона в деле | 0.556 |  |  | 55,6 / 100 | 1
8 | 8 | Автобетоносмесители: 4 м3 | маш.-ч | 7.497 |  |  | 16,66*0,45 | 1
9 | 9 | Бетон тяжелый, класс: В25 (М350) F150 W8, (стоимость с учетом доставки) | м3 | 56.434 |  |  |  | 1
Детали | [9 empty] | Детали
10 | 10 | Горячекатанная арматурная сталь класса А500 С, диаметром: 12 мм | т | 1.7843 |  |  | (1598,5+24,75+161,0)/1000 | 1
11 | 11 | Надбавки к ценам заготовок за сборку и сварку каркасов и сеток: плоских, диаметром 12 мм | т | 0.186 |  |  | (24,75+161,0)/1000 | 1
12 | 12 | Горячекатанная арматурная сталь класса А500 С, диаметром: 16 мм | т | 0.6221 |  |  | 622,1/1000 | 1
13 | 13 | Горячекатаная арматурная сталь гладкая класса А-I, диаметром: 8 мм | т | 0.0968 |  |  | 96,8/1000 | 1
14 | 14 | Надбавки к ценам заготовок за сборку и сварку каркасов и сеток: пространственных, диаметром 8 мм | т | 0.0968 |  |  |  | 1
Кр1, (6 шт.) | [9 empty] | Кр1, (6 шт.)
15 | 15 | Горячекатанная арматурная сталь класса А500 С, диаметром: 12 мм | т | 0.0444 |  |  | (10*0,74)*6/1000 | 1
16 | 16 | Надбавки к ценам заготовок за сборку и сварку каркасов и сеток: плоских, диаметром 12 мм | т | 0.044 |  |  | (10*0,74)*6/1000 | 1
17 | 17 | Горячекатанная арматурная сталь класса А500 С, диаметром: 16 мм | т | 0.05208 |  |  | (2*4,34)*6/1000 | 1
18 | 18 | Надбавки к ценам заготовок за сборку и сварку каркасов и сеток: плоских, диаметром 16-18 мм | т | 0.05208 |  |  | (2*4,34)*6/1000 | 1
Кр2, (56 шт.) | [9 empty] | Кр2, (56 шт.)
19 | 19 | Горячекатанная арматурная сталь класса А500 С, диаметром: 12 мм | т | 0.373 |  |  | (9*0,74)*56/1000 | 1
20 | 20 | Надбавки к ценам заготовок за сборку и сварку каркасов и сеток: плоских, диаметром 12 мм | т | 0.373 |  |  | (9*0,74)*56/1000 | 1
21 | 21 | Горячекатанная арматурная сталь класса А500 С, диаметром: 16 мм | т | 0.5219 |  |  | (2*4,66)*56/1000 | 1
22 | 22 | Надбавки к ценам заготовок за сборку и сварку каркасов и сеток: плоских, диаметром 16-18 мм | т | 0.5219 |  |  | (2*4,66)*56/1000 | 1
Кр3, (10 шт.) | [9 empty] | Кр3, (10 шт.)
23 | 23 | Горячекатанная арматурная сталь класса А500 С, диаметром: 12 мм | т | 0.2072 |  |  | (28*0,74)*10/1000 | 1
24 | 24 | Надбавки к ценам заготовок за сборку и сварку каркасов и сеток: плоских, диаметром 12 мм | т | 0.207 |  |  | (28*0,74)*10/1000 | 1
25 | 25 | Горячекатанная арматурная сталь класса А500 С, диаметром: 16 мм | т | 0.328 |  |  | (2*16,40)*10/1000 | 1
26 | 26 | Надбавки к ценам заготовок за сборку и сварку каркасов и сеток: плоских, диаметром 16-18 мм | т | 0.328 |  |  | (2*16,40)*10/1000 | 1
Закладная деталь ЗД-1, (24 шт.) | [9 empty] | Закладная деталь ЗД-1, (24 шт.)
27 | 27 | Надбавки на сварку каркасов из листов, полос, уголков, швеллеров и двутавров: пространственных | т | 0.37872 |  |  |  | 1
28 | 28 | Установка закладных деталей весом: до 20 кг | 1 т | 0.37872 |  |  | 0,32976+0,04896 | 1
29 | 29 | Прокат листовой 20мм | т | 0.32976 |  |  | 1*13,74*24/1000 | 1
30 | 30 | Горячекатанная арматурная сталь класса А500 С, диаметром: 16 мм | т | 0.04896 |  |  | 4*0,51*24/1000 | 1
31 | 31 | Огрунтовка металлических поверхностей за один раз: грунтовкой ГФ-021 к=19 м2/т - коэффициент пересчета для конструкций с преобладанием листовой стали t>5 мм "Капитальный ремонт зданий. Справочник сметчика" - Москва: Стройиздат, 1991. Том 2 стр. 256. | 100 м2 окрашиваемой поверхности | 0.072 |  |  | (0,37872*19) / 100 | 1
32 | 32 | Грунтовка: ГФ-021 красно-коричневая Аналог ТССЦ-113-0021 18353,45/17895,65=2% | кг. | 0.864 |  |  | 0,000864*1000 | 1
33 | 33 | Окраска металлических огрунтованных поверхностей: эмалью ПФ-115 | 100 м2 окрашиваемой поверхности | 0.072 |  |  | (0,37872*19) / 100 | 1
34 | 34 | Эмаль ПФ-115 серая Аналог ТССЦ-113-0246 25096,77/24506,75=2% | кг. | 2.736 |  |  | 0,002736*1000 | 1
Закладная деталь АН-2, (2 шт.) | [9 empty] | Закладная деталь АН-2, (2 шт.)
35 | 35 | Надбавки на сварку каркасов из листов, полос, уголков, швеллеров и двутавров: пространственных | т | 0.0155 |  |  |  | 1
36 | 36 | Установка закладных деталей весом: до 20 кг | 1 т | 0.0155 |  |  |  | 1
37 | 37 | Швеллер 14П | т | 0.0155 |  |  | 2*7,75/1000 | 1
38 | 38 | Огрунтовка металлических поверхностей за один раз: грунтовкой ГФ-021 к=29 м2/т - коэффициент пересчета для конструкций с преобладанием швеллеров и балок "Капитальный ремонт зданий. Справочник сметчика" - Москва: Стройиздат, 1991. Том 2 стр. 256. | 100 м2 окрашиваемой поверхности | 0.0045 |  |  | ((2*7,75)/1000*29) / 100 | 1
39 | 39 | Грунтовка: ГФ-021 красно-коричневая Аналог ТССЦ-113-0021 18353,45/17895,65=2% | кг. | 0.054 |  |  | 0,000054*1000 | 1
40 | 40 | Окраска металлических огрунтованных поверхностей: эмалью ПФ-115 | 100 м2 окрашиваемой поверхности | 0.11 |  |  | (0,37872*29) / 100 | 1
41 | 41 | Эмаль ПФ-115 серая Аналог ТССЦ-113-0246 25096,77/24506,75=2% | кг. | 4.18 |  |  | 0,00418*1000 | 1
Перевозка материалов, (металлопрокат, арматура из ОП "МКМ-СПб" до 140 км) | [9 empty] | Перевозка материалов, (металлопрокат, арматура из ОП "МКМ-СПб" до 140 км)
42 | 42 | Перевозка строительных грузов (кроме массовых навалочных, перевозимых автомобилями-самосвалами, а также бетонных и железобетонных изделий, стеновых и перегородочных материалов, лесоматериалов круглых и пиломатериалов, включенных в таблицу 03-01), бортовым автомобилем грузоподъемностью 5 т, на расстояние до 140 км I класс груза | 1 т груза | 4.424 |  |  | 1,7843+0,6221+0,0968+0,0444+0,05208+0,373+0,5219+0,2072+0,328+0,32976+0,04896+0,0155 | 1
43 | 43 | Разгрузочные работы при автомобильных перевозках: металлических конструкций массой до 1 т | 1 т груза | 4.424 |  |  |  | 1
Закладная деталь АН-1, (16 шт.) | [9 empty] | Закладная деталь АН-1, (16 шт.)
44 | 44 | Установка анкерных болтов: в готовые гнезда с заделкой длиной до 1 м | 1 т | 0.14112 |  |  | (8,31+0,42+0,09)*16/1000 | 1
45 | 45 | Болт 2.1 М36х800 Аналог ТССЦ-101-2880 2,89/2,82=2% | шт | 16 |  |  |  | 1
Деформационный шов | [9 empty] | Деформационный шов
46 | 46 | Изоляция изделиями из пенопласта насухо холодных поверхностей покрытий и перекрытий | 1 м3 изоляции | 0.32 |  |  |  | 1
47 | 47 | Плиты пенополистирольные М50 // прим. | м3 | 0.3264 |  |  | 0,32*1,02 | 1
Гидроизоляция, (1632-2021-1.1-КЖ07, лист 2, Примечание, п. 4) | [9 empty] | Гидроизоляция, (1632-2021-1.1-КЖ07, лист 2, Примечание, п. 4)
48 | 48 | Гидроизоляция стен, фундаментов: горизонтальная оклеечная в 1 слой | 100 м2 изолируемой поверхности | 1.84 |  |  | (18,4/0,1) / 100 | 1
49 | 49 | Техноэласт: ЭПП | м2 | 202.4 |  |  | 184*1,1 | 1
Раздел 2. Цоколь, (1632-2021-1.1-КЖ07, лист 3) | [8 empty] | Раздел 2. Цоколь, (1632-2021-1.1-КЖ07, лист 3)
50 | 50 | Монтаж и демонтаж: крупнощитовой опалубки стен | 10 м2 конструкций | 0.35 |  |  | (0,7/0,2) / 10 | 1
51 | 51 | Бетонирование конструкций наружных стен с помощью автобетононасоса в крупнощитовой, объемно-переставной и блочной опалубках (без вычета проемов) толщиной: до 30 см | 10 м2 конструкций | 0.35 |  |  | (0,7/0,2) / 10 | 1
52 | 52 | Опалубка стальная // с учетом оборачиваемости 200 раз Т.Ч. Приложение 6.2 | т | 0.0042 |  |  | 0,2*0,35*10*1,2/200 | 1
53 | 53 | Бетон тяжелый, класс: В25 (М350) F150 W8, (стоимость с учетом доставки) | м3 | 0.7105 |  |  | 0,7*1,015 | 1
54 | 54 | Установка отдельных стержней: в стенах диаметром свыше 8 мм | 1 т арматуры, закладных деталей | 0.04628 |  |  | 52*0,89/1000 | 1
55 | 55 | Горячекатанная арматурная сталь класса А500 С, диаметром: 12 мм | т | 0.04628 |  |  | 52*0,89/1000 | 1
Перевозка материалов, (металлопрокат, арматура из ОП "МКМ-СПб" до 140 км) | [9 empty] | Перевозка материалов, (металлопрокат, арматура из ОП "МКМ-СПб" до 140 км)
56 | 56 | Перевозка строительных грузов (кроме массовых навалочных, перевозимых автомобилями-самосвалами, а также бетонных и железобетонных изделий, стеновых и перегородочных материалов, лесоматериалов круглых и пиломатериалов, включенных в таблицу 03-01), бортовым автомобилем грузоподъемностью 5 т, на расстояние до 140 км I класс груза | 1 т груза | 0.04628 |  |  |  | 1
57 | 57 | Разгрузочные работы при автомобильных перевозках: металлических конструкций массой до 1 т | 1 т груза | 0.04628 |  |  |  | 1
Раздел 3. Ростверк монолитный РМ2, (1 эл.), (1632-2021-1.1-КЖ07, лист 4) | [8 empty] | Раздел 3. Ростверк монолитный РМ2, (1 эл.), (1632-2021-1.1-КЖ07, лист 4)
58 | 58 | Устройство бетонной подготовки | 100 м3 бетона, бутобетона и железобетона в деле | 0.16 |  |  | 16 / 100 | 1
59 | 59 | Автобетоносмесители: 4 м3 | маш.-ч | 1.986 |  |  | 3,31*0,6 | 1
60 | 60 | Бетон тяжелый, класс: В10 (М200), (стоимость с учетом доставки) | м3 | 16.32 |  |  |  | 1
61 | 61 | Устройство подливки толщиной 20 мм // подливка толщ. 80мм | 100 м2 подливки под оборудование | 0.04 |  |  | (0,32/0,08) / 100 | 1
62 | 62 | На каждые 10 мм изменения толщины добавлять или исключать к расценке 06-01-013-01, (добавить h=60 мм) | 100 м2 подливки под оборудование | 0.04 |  |  | (0,32/0,08) / 100 | 1
63 | 63 | Бетон тяжелый, класс: В25 (М350) F150 W8, (стоимость с учетом доставки) | м3 | 0.3264 |  |  | 0,0816+0,2448 | 1
64 | 64 | Устройство фундаментных плит железобетонных: плоских | 100 м3 бетона, бутобетона и железобетона в деле | 0.491 |  |  | 49,1 / 100 | 1
65 | 65 | Автобетоносмесители: 4 м3 | маш.-ч | 6.6195 |  |  | 14,71*0,45 | 1
66 | 66 | Бетон тяжелый, класс: В25 (М350) F150, (стоимость с учетом доставки) | м3 | 49.8365 |  |  |  | 1
Детали | [9 empty] | Детали
67 | 67 | Горячекатанная арматурная сталь класса А500 С, диаметром: 12 мм | т | 1.4668 |  |  | (1123,6+24,75+96,6+27,17+194,68)/1000 | 1
68 | 68 | Надбавки к ценам заготовок за сборку и сварку каркасов и сеток: плоских, диаметром 12 мм | т | 0.343 |  |  | (24,75+96,6+27,17+194,68)/1000 | 1
69 | 69 | Горячекатанная арматурная сталь класса А500 С, диаметром: 16 мм | т | 0.7066 |  |  | 706,6/1000 | 1
70 | 70 | Горячекатаная арматурная сталь гладкая класса А-I, диаметром: 8 мм | т | 0.07933 |  |  | 79,33/1000 | 1
71 | 71 | Надбавки к ценам заготовок за сборку и сварку каркасов и сеток: пространственных, диаметром 8 мм | т | 0.07933 |  |  | 79,33/1000 | 1
Кр1, (6 шт.) | [9 empty] | Кр1, (6 шт.)
72 | 72 | Горячекатанная арматурная сталь класса А500 С, диаметром: 12 мм | т | 0.0444 |  |  | (10*0,74)*6/1000 | 1
73 | 73 | Надбавки к ценам заготовок за сборку и сварку каркасов и сеток: плоских, диаметром 12 мм | т | 0.044 |  |  | (10*0,74)*6/1000 | 1
74 | 74 | Горячекатанная арматурная сталь класса А500 С, диаметром: 16 мм | т | 0.05208 |  |  | (2*4,34)*6/1000 | 1
75 | 75 | Надбавки к ценам заготовок за сборку и сварку каркасов и сеток: плоских, диаметром 16-18 мм | т | 0.05208 |  |  | (2*4,34)*6/1000 | 1
Кр2, (56 шт.) | [9 empty] | Кр2, (56 шт.)
76 | 76 | Горячекатанная арматурная сталь класса А500 С, диаметром: 12 мм | т | 0.373 |  |  | (9*0,74)*56/1000 | 1
77 | 77 | Надбавки к ценам заготовок за сборку и сварку каркасов и сеток: плоских, диаметром 12 мм | т | 0.373 |  |  | (9*0,74)*56/1000 | 1
78 | 78 | Горячекатанная арматурная сталь класса А500 С, диаметром: 16 мм | т | 0.5219 |  |  | (2*4,66)*56/1000 | 1
79 | 79 | Надбавки к ценам заготовок за сборку и сварку каркасов и сеток: плоских, диаметром 16-18 мм | т | 0.5219 |  |  | (2*4,66)*56/1000 | 1
Кр4, (10 шт.) | [9 empty] | Кр4, (10 шт.)
80 | 80 | Горячекатанная арматурная сталь класса А500 С, диаметром: 12 мм | т | 0.1628 |  |  | (22*0,74)*10/1000 | 1
81 | 81 | Надбавки к ценам заготовок за сборку и сварку каркасов и сеток: плоских, диаметром 12 мм | т | 0.163 |  |  | (22*0,74)*10/1000 | 1
82 | 82 | Горячекатанная арматурная сталь класса А500 С, диаметром: 16 мм | т | 0.2538 |  |  | (2*12,69)*10/1000 | 1
83 | 83 | Надбавки к ценам заготовок за сборку и сварку каркасов и сеток: плоских, диаметром 16-18 мм | т | 0.2538 |  |  | (2*12,69)*10/1000 | 1
Закладная деталь ЗД-1, (24 шт.) | [9 empty] | Закладная деталь ЗД-1, (24 шт.)
84 | 84 | Надбавки на сварку каркасов из листов, полос, уголков, швеллеров и двутавров: пространственных | т | 0.37872 |  |  |  | 1
85 | 85 | Установка закладных деталей весом: до 20 кг | 1 т | 0.37872 |  |  | 0,32976+0,04896 | 1
86 | 86 | Прокат листовой 20мм | т | 0.32976 |  |  | 1*13,74*24/1000 | 1
87 | 87 | Горячекатанная арматурная сталь класса А500 С, диаметром: 16 мм | т | 0.04896 |  |  | 4*0,51*24/1000 | 1
88 | 88 | Огрунтовка металлических поверхностей за один раз: грунтовкой ГФ-021 к=19 м2/т - коэффициент пересчета для конструкций с преобладанием листовой стали t>5 мм "Капитальный ремонт зданий. Справочник сметчика" - Москва: Стройиздат, 1991. Том 2 стр. 256. | 100 м2 окрашиваемой поверхности | 0.072 |  |  | (0,37872*19) / 100 | 1
89 | 89 | Грунтовка: ГФ-021 красно-коричневая Аналог ТССЦ-113-0021 18353,45/17895,65=2% | кг. | 0.864 |  |  | 0,000864*1000 | 1
90 | 90 | Окраска металлических огрунтованных поверхностей: эмалью ПФ-115 | 100 м2 окрашиваемой поверхности | 0.072 |  |  | (0,37872*19) / 100 | 1
91 | 91 | Эмаль ПФ-115 серая Аналог ТССЦ-113-0246 25096,77/24506,75=2% | кг. | 2.736 |  |  | 0,002736*1000 | 1
Закладная деталь АН-2, (2 шт.) | [9 empty] | Закладная деталь АН-2, (2 шт.)
92 | 92 | Надбавки на сварку каркасов из листов, полос, уголков, швеллеров и двутавров: пространственных | т | 0.0155 |  |  |  | 1
93 | 93 | Установка закладных деталей весом: до 20 кг | 1 т | 0.0155 |  |  |  | 1
94 | 94 | Швеллер 14П | т | 0.0155 |  |  | 2*7,75/1000 | 1
95 | 95 | Огрунтовка металлических поверхностей за один раз: грунтовкой ГФ-021 к=29 м2/т - коэффициент пересчета для конструкций с преобладанием швеллеров и балок "Капитальный ремонт зданий. Справочник сметчика" - Москва: Стройиздат, 1991. Том 2 стр. 256. | 100 м2 окрашиваемой поверхности | 0.11 |  |  | (0,37872*29) / 100 | 1
96 | 96 | Грунтовка: ГФ-021 красно-коричневая Аналог ТССЦ-113-0021 18353,45/17895,65=2% | кг. | 1.32 |  |  | 0,00132*1000 | 1
97 | 97 | Окраска металлических огрунтованных поверхностей: эмалью ПФ-115 | 100 м2 окрашиваемой поверхности | 0.11 |  |  | (0,37872*29) / 100 | 1
98 | 98 | Эмаль ПФ-115 серая Аналог ТССЦ-113-0246 25096,77/24506,75=2% | кг. | 4.18 |  |  | 0,00418*1000 | 1
Перевозка материалов, (металлопрокат, арматура из ОП "МКМ-СПб" до 140 км) | [9 empty] | Перевозка материалов, (металлопрокат, арматура из ОП "МКМ-СПб" до 140 км)
99 | 99 | Перевозка строительных грузов (кроме массовых навалочных, перевозимых автомобилями-самосвалами, а также бетонных и железобетонных изделий, стеновых и перегородочных материалов, лесоматериалов круглых и пиломатериалов, включенных в таблицу 03-01), бортовым автомобилем грузоподъемностью 5 т, на расстояние до 140 км I класс груза | 1 т груза | 4.0549 |  |  | 1,4668+0,7066+0,07933+0,0444+0,05208+0,373+0,5219+0,1628+0,2538+0,04896+0,32976+0,0155 | 1
100 | 100 | Разгрузочные работы при автомобильных перевозках: металлических конструкций массой до 1 т | 1 т груза | 4.0549 |  |  |  | 1
Закладная деталь АН-1, (12 шт.) | [9 empty] | Закладная деталь АН-1, (12 шт.)
101 | 101 | Установка анкерных болтов: при бетонировании со связями из арматуры | 1 т | 0.10584 |  |  | (8,31+0,42+0,09)*12/1000 | 1
102 | 102 | Болт 2.1 М36х800 Аналог ТССЦ-101-2880 2,89/2,82=2% | шт | 12 |  |  |  | 1
Деформационный шов | [9 empty] | Деформационный шов
103 | 103 | Изоляция изделиями из пенопласта насухо холодных поверхностей покрытий и перекрытий | 1 м3 изоляции | 0.32 |  |  |  | 1
104 | 104 | Плиты пенополистирольные М50 // прим. | м3 | 0.3264 |  |  | 0,32*1,02 | 1
Гидроизоляция, (1632-2021-1.1-КЖ07, лист 2, Примечание, п. 4) | [9 empty] | Гидроизоляция, (1632-2021-1.1-КЖ07, лист 2, Примечание, п. 4)
105 | 105 | Гидроизоляция стен, фундаментов: горизонтальная оклеечная в 1 слой | 100 м2 изолируемой поверхности | 1.6 |  |  | (16/0,1) / 100 | 1
106 | 106 | Техноэласт: ЭПП | м2 | 176 |  |  | 160*1,1 | 1
Раздел 4. Цоколь, (1632-2021-1.1-КЖ07, лист 4) | [8 empty] | Раздел 4. Цоколь, (1632-2021-1.1-КЖ07, лист 4)
107 | 107 | Монтаж и демонтаж: крупнощитовой опалубки стен | 10 м2 конструкций | 0.3 |  |  | (0,6/0,2) / 10 | 1
108 | 108 | Бетонирование конструкций наружных стен с помощью автобетононасоса в крупнощитовой, объемно-переставной и блочной опалубках (без вычета проемов) толщиной: до 30 см | 10 м2 конструкций | 0.3 |  |  | (0,6/0,2) / 10 | 1
109 | 109 | Опалубка стальная // с учетом оборачиваемости 200 раз Т.Ч.Приложение 6.2 | т | 0.0036 |  |  | 0,2*0,3*10*1,2/200 | 1
110 | 110 | Бетон тяжелый, класс: В25 (М350) F150 W8, (стоимость с учетом доставки) | м3 | 0.609 |  |  | 0,6*1,015 | 1
111 | 111 | Установка отдельных стержней: в стенах диаметром свыше 8 мм | 1 т арматуры, закладных деталей | 0.04248 |  |  | 42,48/1000 | 1
112 | 112 | Горячекатанная арматурная сталь класса А500 С, диаметром: 12 мм | т | 0.04248 |  |  | 42,48/1000 | 1
Перевозка материалов, (металлопрокат, арматура из ОП "МКМ-СПб" до 140 км) | [9 empty] | Перевозка материалов, (металлопрокат, арматура из ОП "МКМ-СПб" до 140 км)
113 | 113 | Перевозка строительных грузов (кроме массовых навалочных, перевозимых автомобилями-самосвалами, а также бетонных и железобетонных изделий, стеновых и перегородочных материалов, лесоматериалов круглых и пиломатериалов, включенных в таблицу 03-01), бортовым автомобилем грузоподъемностью 5 т, на расстояние до 140 км I класс груза | 1 т груза | 0.04248 |  |  | 42,48/1000 | 1
114 | 114 | Разгрузочные работы при автомобильных перевозках: металлических конструкций массой до 1 т | 1 т груза | 0.04248 |  |  |  | 1
Раздел 5. Ростверк монолитный РМ3, (1 шт.), (1632-2021-1.1-КЖ07, лист 7) | [8 empty] | Раздел 5. Ростверк монолитный РМ3, (1 шт.), (1632-2021-1.1-КЖ07, лист 7)
115 | 115 | Устройство бетонной подготовки | 100 м3 бетона, бутобетона и железобетона в деле | 0.438 |  |  | 43,8 / 100 | 1
116 | 116 | Автобетоносмесители: 4 м3 | маш.-ч | 5.442 |  |  | 9,07*0,6 | 1
117 | 117 | Бетон тяжелый, класс: В10 (М200), (стоимость с учетом доставки) | м3 | 44.676 |  |  |  | 1
118 | 118 | Устройство подливки толщиной 20 мм // подливка толщ. 80мм | 100 м2 подливки под оборудование | 0.0375 |  |  | (0,3/0,08) / 100 | 1
119 | 119 | На каждые 10 мм изменения толщины добавлять или исключать к расценке 06-01-013-01, (добавить h=60 мм) | 100 м2 подливки под оборудование | 0.0375 |  |  | (0,3/0,08) / 100 | 1
120 | 120 | Бетон тяжелый, класс: В25 (М350) F150, (стоимость с учетом доставки) | м3 | 0.306 |  |  | 0,0765+0,2295 | 1
121 | 121 | Устройство фундаментных плит железобетонных: с ребрами вверх | 100 м3 бетона, бутобетона и железобетона в деле | 3.728 |  |  | (319,9+52,9) / 100 | 1
122 | 122 | Автобетоносмесители: 4 м3 | маш.-ч | 56.4705 |  |  | 125,49*0,45 | 1
123 | 123 | Бетон тяжелый, класс: В25 (М350) F150 W8, (стоимость с учетом доставки) | м3 | 324.6985 |  |  | 319,9*1,015 | 1
124 | 124 | Бетон тяжелый, класс: В50, (стоимость с учетом доставки) | м3 | 53.6935 |  |  | 52,9*1,015 | 1
Детали | [9 empty] | Детали
125 | 125 | Горячекатанная арматурная сталь класса А500 С, диаметром: 12 мм | т | 0.4311 |  |  | (309,7+121,4)/1000 | 1
126 | 126 | Надбавки к ценам заготовок за сборку и сварку каркасов и сеток: плоских, диаметром 12 мм | т | 0.31 |  |  | 309,7/1000 | 1
127 | 127 | Горячекатанная арматурная сталь класса А500 С, диаметром: 16 мм | т | 21.311 |  |  | (20452,9+857,91)/1000 | 1
128 | 128 | Надбавки к ценам заготовок за сборку и сварку каркасов и сеток: плоских, диаметром 16-18 мм | т | 0.858 |  |  | 857,91/1000 | 1
129 | 129 | Горячекатаная арматурная сталь гладкая класса А-I, диаметром: 8 мм | т | 0.38827 |  |  | 388,27/1000 | 1
130 | 130 | Надбавки к ценам заготовок за сборку и сварку каркасов и сеток: пространственных, диаметром 8 мм | т | 0.38827 |  |  |  | 1
Кр1, (66 шт.) | [9 empty] | Кр1, (66 шт.)
131 | 131 | Горячекатанная арматурная сталь класса А500 С, диаметром: 16 мм | т | 0.573 |  |  | 2*4,34*66/1000 | 1
132 | 132 | Надбавки к ценам заготовок за сборку и сварку каркасов и сеток: плоских, диаметром 16-18 мм | т | 0.573 |  |  | 2*4,34*66/1000 | 1
133 | 133 | Горячекатанная арматурная сталь класса А500 С, диаметром: 12 мм | т | 0.4884 |  |  | 10*0,74*66/1000 | 1
134 | 134 | Надбавки к ценам заготовок за сборку и сварку каркасов и сеток: плоских, диаметром 12 мм | т | 0.488 |  |  | 10*0,74*66/1000 | 1
Кр2, (245 шт.) | [9 empty] | Кр2, (245 шт.)
135 | 135 | Горячекатанная арматурная сталь класса А500 С, диаметром: 16 мм | т | 3.141 |  |  | 2*6,41*245/1000 | 1
136 | 136 | Надбавки к ценам заготовок за сборку и сварку каркасов и сеток: плоских, диаметром 16-18 мм | т | 3.141 |  |  | 2*6,41*245/1000 | 1
137 | 137 | Горячекатанная арматурная сталь класса А500 С, диаметром: 12 мм | т | 2.1756 |  |  | 12*0,74*245/1000 | 1
138 | 138 | Надбавки к ценам заготовок за сборку и сварку каркасов и сеток: плоских, диаметром 12 мм | т | 2.176 |  |  | 12*0,74*245/1000 | 1
Кр3, (18 шт.) | [9 empty] | Кр3, (18 шт.)
139 | 139 | Горячекатанная арматурная сталь класса А500 С, диаметром: 16 мм | т | 0.054 |  |  | 2*1,50*18/1000 | 1
140 | 140 | Надбавки к ценам заготовок за сборку и сварку каркасов и сеток: плоских, диаметром 16-18 мм | т | 0.054 |  |  | 2*1,50*18/1000 | 1
141 | 141 | Горячекатанная арматурная сталь класса А500 С, диаметром: 12 мм | т | 0.053 |  |  | 4*0,74*18/1000 | 1
142 | 142 | Надбавки к ценам заготовок за сборку и сварку каркасов и сеток: плоских, диаметром 12 мм | т | 0.053 |  |  | 4*0,74*18/1000 | 1
Кр4, (5 шт.) | [9 empty] | Кр4, (5 шт.)
143 | 143 | Горячекатанная арматурная сталь класса А500 С, диаметром: 16 мм | т | 0.047 |  |  | 2*4,72*5/1000 | 1
144 | 144 | Надбавки к ценам заготовок за сборку и сварку каркасов и сеток: плоских, диаметром 16-18 мм | т | 0.047 |  |  | 2*4,72*5/1000 | 1
145 | 145 | Горячекатанная арматурная сталь класса А500 С, диаметром: 12 мм | т | 0.033 |  |  | 9*0,74*5/1000 | 1
146 | 146 | Надбавки к ценам заготовок за сборку и сварку каркасов и сеток: плоских, диаметром 12 мм | т | 0.033 |  |  | 9*0,74*5/1000 | 1
Кр5, (70 шт.) | [9 empty] | Кр5, (70 шт.)
147 | 147 | Горячекатанная арматурная сталь класса А500 С, диаметром: 16 мм | т | 3.044 |  |  | (10*2,0+3*7,83)*70/1000 | 1
148 | 148 | Надбавки к ценам заготовок за сборку и сварку каркасов и сеток: плоских, диаметром 16-18 мм | т | 3.044 |  |  | (10*2,0+3*7,83)*70/1000 | 1
149 | 149 | Горячекатанная арматурная сталь класса А500 С, диаметром: 12 мм | т | 0.449 |  |  | (12*0,50+3*0,14)*70/1000 | 1
150 | 150 | Надбавки к ценам заготовок за сборку и сварку каркасов и сеток: плоских, диаметром 12 мм | т | 0.449 |  |  | (12*0,50+3*0,14)*70/1000 | 1
Кр6, (54 шт.) | [9 empty] | Кр6, (54 шт.)
151 | 151 | Горячекатанная арматурная сталь класса А500 С, диаметром: 16 мм | т | 2.212 |  |  | (6*2,0+3*7,83+4*1,37)*54/1000 | 1
152 | 152 | Надбавки к ценам заготовок за сборку и сварку каркасов и сеток: плоских, диаметром 16-18 мм | т | 2.212 |  |  | (6*2,0+3*7,83+4*1,37)*54/1000 | 1
153 | 153 | Горячекатанная арматурная сталь класса А500 С, диаметром: 12 мм | т | 0.239 |  |  | (8*0,50+3*0,14)*54/1000 | 1
154 | 154 | Надбавки к ценам заготовок за сборку и сварку каркасов и сеток: плоских, диаметром 12 мм | т | 0.239 |  |  | (8*0,50+3*0,14)*54/1000 | 1
Закладная деталь ЗД-1, (198 шт.) | [9 empty] | Закладная деталь ЗД-1, (198 шт.)
155 | 155 | Надбавки на сварку каркасов из листов, полос, уголков, швеллеров и двутавров: пространственных | т | 3.1244 |  |  |  | 1
156 | 156 | Установка закладных деталей весом: до 20 кг | 1 т | 3.1244 |  |  | 2,72052+0,40392 | 1
157 | 157 | Прокат листовой 20мм | т | 2.7205 |  |  | 13,74*198/1000 | 1
158 | 158 | Горячекатанная арматурная сталь класса А500 С, диаметром: 16 мм | т | 0.40392 |  |  | 4*0,51*198/1000 | 1
159 | 159 | Огрунтовка металлических поверхностей за один раз: грунтовкой ГФ-021 к=19 м2/т - коэффициент пересчета для конструкций с преобладанием листовой стали t>5 мм "Капитальный ремонт зданий. Справочник сметчика" - Москва: Стройиздат, 1991. Том 2 стр. 256. | 100 м2 окрашиваемой поверхности | 0.594 |  |  | (3,12444*19) / 100 | 1
160 | 160 | Грунтовка: ГФ-021 красно-коричневая Аналог ТССЦ-113-0021 18353,45/17895,65=2% | кг. | 7.128 |  |  | 0,007128*1000 | 1
161 | 161 | Окраска металлических огрунтованных поверхностей: эмалью ПФ-115 | 100 м2 окрашиваемой поверхности | 0.594 |  |  | (3,12444*19) / 100 | 1
162 | 162 | Эмаль ПФ-115 серая Аналог ТССЦ-113-0246 25096,77/24506,75=2% | кг. | 22.572 |  |  | 0,022572*1000 | 1
Перевозка материалов, (металлопрокат, арматура из ОП "МКМ-СПб" до 140 км) | [9 empty] | Перевозка материалов, (металлопрокат, арматура из ОП "МКМ-СПб" до 140 км)
163 | 163 | Перевозка строительных грузов (кроме массовых навалочных, перевозимых автомобилями-самосвалами, а также бетонных и железобетонных изделий, стеновых и перегородочных материалов, лесоматериалов круглых и пиломатериалов, включенных в таблицу 03-01), бортовым автомобилем грузоподъемностью 5 т, на расстояние до 140 км I класс груза | 1 т груза | 37.7638 |  |  | 0,4311+21,311+0,38827+0,573+0,4884+3,141+2,1756+0,054+0,053+0,047+0,033+3,044+0,449+2,212+0,239+2,72052+0,40392 | 1
164 | 164 | Разгрузочные работы при автомобильных перевозках: металлических конструкций массой до 1 т | 1 т груза | 37.7638 |  |  |  | 1
Закладная Тр1, (4 шт.) | [9 empty] | Закладная Тр1, (4 шт.)
165 | 165 | Установка стальных конструкций, остающихся в теле бетона | 1 т | 0.01528 |  |  | 4*3,82/1000 | 1
166 | 166 | Трубы стальные электросварные прямошовные со снятой фаской из стали марок БСт2кп-БСт4кп и БСт2пс-БСт4пс наружный диаметр: 159 мм, толщина стенки 5 мм // прим. 159х4 мм, L=0,25 м | м | 1 |  |  | 0,25*4 | 1
167 | 167 | Огрунтовка металлических поверхностей за один раз: грунтовкой ГФ-021 к=19 м2/т - коэффициент пересчета для конструкций с преобладанием листовой стали t>5 мм "Капитальный ремонт зданий. Справочник сметчика" - Москва: Стройиздат, 1991. Том 2 стр. 256. | 100 м2 окрашиваемой поверхности | 0.003 |  |  | (0,01528*19) / 100 | 1
168 | 168 | Грунтовка: ГФ-021 красно-коричневая Аналог ТССЦ-113-0021 18353,45/17895,65=2% | кг. | 0.036 |  |  | 0,000036*1000 | 1
169 | 169 | Окраска металлических огрунтованных поверхностей: эмалью ПФ-115 | 100 м2 окрашиваемой поверхности | 0.003 |  |  | (0,01528*19) / 100 | 1
170 | 170 | Эмаль ПФ-115 серая Аналог ТССЦ-113-0246 25096,77/24506,75=2% | кг. | 0.114 |  |  | 0,000114*1000 | 1
Закладная деталь АН-2, (16 шт.) | [9 empty] | Закладная деталь АН-2, (16 шт.)
171 | 171 | Надбавки на сварку каркасов из листов, полос, уголков, швеллеров и двутавров: пространственных | т | 0.124 |  |  |  | 1
172 | 172 | Установка закладных деталей весом: до 20 кг | 1 т | 0.124 |  |  |  | 1
173 | 173 | Швеллер 14П | т | 0.124 |  |  | 16*7,75/1000 | 1
174 | 174 | Огрунтовка металлических поверхностей за один раз: грунтовкой ГФ-021 к=29 м2/т - коэффициент пересчета для конструкций с преобладанием швеллеров и балок "Капитальный ремонт зданий. Справочник сметчика" - Москва: Стройиздат, 1991. Том 2 стр. 256. | 100 м2 окрашиваемой поверхности | 0.036 |  |  | (0,124*29) / 100 | 1
175 | 175 | Грунтовка: ГФ-021 красно-коричневая Аналог ТССЦ-113-0021 18353,45/17895,65=2% | кг. | 0.432 |  |  | 0,000432*1000 | 1
176 | 176 | Окраска металлических огрунтованных поверхностей: эмалью ПФ-115 | 100 м2 окрашиваемой поверхности | 0.036 |  |  | (0,124*29) / 100 | 1
177 | 177 | Эмаль ПФ-115 серая Аналог ТССЦ-113-0246 25096,77/24506,75=2% | кг. | 1.368 |  |  | 0,001368*1000 | 1
Перевозка материалов, (металлопрокат, арматура из ОП "МКМ-СПб" до 140 км) | [9 empty] | Перевозка материалов, (металлопрокат, арматура из ОП "МКМ-СПб" до 140 км)
178 | 178 | Перевозка строительных грузов (кроме массовых навалочных, перевозимых автомобилями-самосвалами, а также бетонных и железобетонных изделий, стеновых и перегородочных материалов, лесоматериалов круглых и пиломатериалов, включенных в таблицу 03-01), бортовым автомобилем грузоподъемностью 5 т, на расстояние до 30 км I класс груза, (труба 159х4 мм) | 1 т груза | -0.01528 |  |  |  | 1
179 | 179 | Перевозка строительных грузов (кроме массовых навалочных, перевозимых автомобилями-самосвалами, а также бетонных и железобетонных изделий, стеновых и перегородочных материалов, лесоматериалов круглых и пиломатериалов, включенных в таблицу 03-01), бортовым автомобилем грузоподъемностью 5 т, на расстояние до 140 км I класс груза | 1 т груза | 0.13928 |  |  | 0,124+0,01528 | 1
180 | 180 | Разгрузочные работы при автомобильных перевозках: металлических конструкций массой до 1 т | 1 т груза | 0.13928 |  |  |  | 1
Закладная деталь АН-1, (32 шт.) | [9 empty] | Закладная деталь АН-1, (32 шт.)
181 | 181 | Установка анкерных болтов: при бетонировании со связями из арматуры | 1 т | 0.28224 |  |  | (8,31+0,42+0,09)*32/1000 | 1
182 | 182 | Болт 2.1 М36х800 Аналог ТССЦ-101-2880 2,89/2,82=2% | шт | 32 |  |  |  | 1
Закладная деталь АН-3, (12 шт.) | [9 empty] | Закладная деталь АН-3, (12 шт.)
183 | 183 | Установка анкерных болтов: при бетонировании со связями из арматуры | 1 т | 0.0654 |  |  | (5,16+0,24+0,05)*12/1000 | 1
184 | 184 | Болт 2.1 М30х710 в сборе Аналог ТССЦ-101-2880 2,89/2,82=2% | шт | 12 |  |  |  | 1
Анкерный блок АБ1, (72 шт.) | [9 empty] | Анкерный блок АБ1, (72 шт.)
185 | 185 | Установка монтажных изделий массой: до 20 кг | 1 т стальных элементов | 0.55872 |  |  | 7,76*72/1000 | 1
186 | 186 | Шпильки оцинкованные стяжные диаметром: 20 мм длиной 500 мм Шпилька 3 М20х500 класс 8.8 | т | 0.17712 |  |  | 2*1,23*72/1000 | 1
187 | 187 | Гайки шестигранные диаметр резьбы: 20-22 мм Гайка М20-8 | т | 0.02016 |  |  | 4*0,07*72/1000 | 1
188 | 188 | Прокат листовой 16мм | т | 0.36144 |  |  | 1*5,02*72/1000 | 1
189 | 189 | Огрунтовка металлических поверхностей за один раз: грунтовкой ГФ-021 | 100 м2 окрашиваемой поверхности | 0.106 |  |  | (0,55872*19) / 100 | 1
190 | 190 | Грунтовка: ГФ-021 красно-коричневая Аналог ТССЦ-113-0021 18353,45/17895,65=2% | кг. | 1.272 |  |  | 0,001272*1000 | 1
191 | 191 | Окраска металлических огрунтованных поверхностей: эмалью ПФ-115 | 100 м2 окрашиваемой поверхности | 0.106 |  |  | (0,55872*19) / 100 | 1
192 | 192 | Эмаль ПФ-115 серая Аналог ТССЦ-113-0246 25096,77/24506,75=2% | кг. | 4.028 |  |  | 0,004028*1000 | 1
Перевозка материалов, (металлопрокат, арматура из ОП "МКМ-СПб" до 140 км) | [9 empty] | Перевозка материалов, (металлопрокат, арматура из ОП "МКМ-СПб" до 140 км)
193 | 193 | Перевозка строительных грузов (кроме массовых навалочных, перевозимых автомобилями-самосвалами, а также бетонных и железобетонных изделий, стеновых и перегородочных материалов, лесоматериалов круглых и пиломатериалов, включенных в таблицу 03-01), бортовым автомобилем грузоподъемностью 5 т, на расстояние до 140 км I класс груза | 1 т груза | 0.36144 |  |  |  | 1
194 | 194 | Разгрузочные работы при автомобильных перевозках: металлических конструкций массой до 1 т | 1 т груза | 0.36144 |  |  |  | 1
Деформационный шов | [9 empty] | Деформационный шов
195 | 195 | Изоляция изделиями из пенопласта насухо холодных поверхностей покрытий и перекрытий Деформационный шов п.7 ОУ лист 2 | 1 м3 изоляции | 1.7 |  |  |  | 1
196 | 196 | Плиты пенополистирольные М50 // прим. | м3 | 1.734 |  |  | 1,7*1,02 | 1
Гидроизоляция, (1632-2021-1.1-КЖ07, лист 5, Примечание, п. 5) | [9 empty] | Гидроизоляция, (1632-2021-1.1-КЖ07, лист 5, Примечание, п. 5)
197 | 197 | Гидроизоляция стен, фундаментов: горизонтальная оклеечная в 1 слой | 100 м2 изолируемой поверхности | 4.38 |  |  | (43,8/0,1) / 100 | 1
198 | 198 | Техноэласт: ЭПП | м2 | 481.8 |  |  | 438*1,1 | 1
Раздел 6. Цоколь, (1632-2021-1.1-КЖ07, лист 7) | [8 empty] | Раздел 6. Цоколь, (1632-2021-1.1-КЖ07, лист 7)
199 | 199 | Монтаж и демонтаж: крупнощитовой опалубки стен | 10 м2 конструкций | 2.95 |  |  | (5,9/0,2) / 10 | 1
200 | 200 | Бетонирование конструкций наружных стен с помощью автобетононасоса в крупнощитовой, объемно-переставной и блочной опалубках (без вычета проемов) толщиной: до 30 см | 10 м2 конструкций | 2.95 |  |  | (5,9/0,2) / 10 | 1
201 | 201 | Опалубка стальная // с учетом оборачиваемости 200 раз Т.Ч.Приложение 6.2 | т | 0.0354 |  |  | 0,2*2,95*10*1,2/200 | 1
202 | 202 | Бетон тяжелый, класс: В25 (М350) F150 W8, (стоимость с учетом доставки) | м3 | 5.9885 |  |  | 5,9*1,015 | 1
203 | 203 | Установка каркасов и сеток: в стенах массой одного элемента до 20 кг | 1 т арматуры, закладных деталей | 0.496 |  |  | (474,6+21,4)/1000 | 1
204 | 204 | Горячекатанная арматурная сталь класса А500 С, диаметром: 12 мм | т | 0.496 |  |  | (474,6+21,4)/1000 | 1
205 | 205 | Надбавки к ценам заготовок за сборку и сварку каркасов и сеток: плоских, диаметром 12 мм | т | 0.0214 |  |  | 21,4/1000 | 1
206 | 206 | Изоляция изделиями из пенопласта насухо холодных поверхностей покрытий и перекрытий | 1 м3 изоляции | 2.1 |  |  |  | 1
207 | 207 | Плиты пенополистирольные М50 // прим. | м3 | 2.142 |  |  | 2,1*1,02 | 1
Перевозка материалов, (металлопрокат, арматура из ОП "МКМ-СПб" до 140 км) | [9 empty] | Перевозка материалов, (металлопрокат, арматура из ОП "МКМ-СПб" до 140 км)
208 | 208 | Перевозка строительных грузов (кроме массовых навалочных, перевозимых автомобилями-самосвалами, а также бетонных и железобетонных изделий, стеновых и перегородочных материалов, лесоматериалов круглых и пиломатериалов, включенных в таблицу 03-01), бортовым автомобилем грузоподъемностью 5 т, на расстояние до 140 км I класс груза | 1 т груза | 0.496 |  |  |  | 1
209 | 209 | Разгрузочные работы при автомобильных перевозках: металлических конструкций массой до 1 т | 1 т груза | 0.496 |  |  |  | 1
Раздел 7. Закладные детали ж/д рельс, (1632-2021-1.1-КЖ07, лист 8) | [8 empty] | Раздел 7. Закладные детали ж/д рельс, (1632-2021-1.1-КЖ07, лист 8)
210 | 210 | Устройство подкрановых путей: на балках, тип рельсов Р-65 | 100 м рельсовой нитки | 2.26 |  |  | 226 / 100 | 1
211 | 211 | Рельсы железнодорожные термообработанные объемной закалкой в масле, 1 класс, тип: Р-65, Аналог ТССЦ-105-0063 437,80/426,07=2% | м | 226 |  |  |  | 1
Опорное крепление рельса (в сборе), (294 шт.) | [9 empty] | Опорное крепление рельса (в сборе), (294 шт.)
212 | 212 | Подкладка КБ65 Аналог ТССЦ-105-0035 3789,49/3655,94=2% | шт | 294 |  |  | 1*294 | 1
213 | 213 | Прокладка ЦП-143 (прокладка под подошву рельсов) Аналог ТССЦ-105-0035 3789,49/3655,94=2% | шт | 294 |  |  | 1*294 | 1
214 | 214 | Болт клеммный М22х75 (класс 5.8) в сборе с гайкой и шайбой + клемма пк Аналог ТССЦ-105-1365 14,45/14,11=2% | шт | 588 |  |  | 2*294 | 1
Стык рельсов сборе, (20 шт.) | [9 empty] | Стык рельсов сборе, (20 шт.)
215 | 215 | Накладка 1Р65 Аналог ТССЦ-105-0035 3789,49/3655,94=2% | шт | 40 |  |  | 20*2 | 1
216 | 216 | Болт стыковой М27-8дх160.88.35 ( в сборе с гайкой и шайбой) Аналог ТССЦ-105-1368 72,00/70,35=2% | шт | 120 |  |  | 20*6 | 1
217 | 217 | Горячекатанная арматурная сталь класса А500 С, диаметром: 12 мм | т | 0.0266 |  |  | 1,33*20/1000 | 1
Закладная деталь ЗД-1, (198 шт.) | [9 empty] | Закладная деталь ЗД-1, (198 шт.)
218 | 218 | Надбавки на сварку каркасов из листов, полос, уголков, швеллеров и двутавров: пространственных | т | 3.125 |  |  |  | 1
219 | 219 | Установка закладных деталей весом: до 20 кг | 1 т | 3.125 |  |  | 2,721+0,404 | 1
220 | 220 | Прокат листовой 20мм | т | 2.721 |  |  | 13,74*198/1000 | 1
221 | 221 | Горячекатанная арматурная сталь класса А500 С, диаметром: 16 мм | т | 0.404 |  |  | 4*0,51*198/1000 | 1
222 | 222 | Огрунтовка металлических поверхностей за один раз: грунтовкой ГФ-021 к=19 м2/т - коэффициент пересчета для конструкций с преобладанием листовой стали t>5 мм "Капитальный ремонт зданий. Справочник сметчика" - Москва: Стройиздат, 1991. Том 2 стр. 256. | 100 м2 окрашиваемой поверхности | 0.594 |  |  | (3,125*19) / 100 | 1
223 | 223 | Грунтовка: ГФ-021 красно-коричневая Аналог ТССЦ-113-0021 18353,45/17895,65=2% | кг. | 7.128 |  |  | 0,007128*1000 | 1
224 | 224 | Окраска металлических огрунтованных поверхностей: эмалью ПФ-115 | 100 м2 окрашиваемой поверхности | 0.594 |  |  | (3,125*19) / 100 | 1
225 | 225 | Эмаль ПФ-115 серая Аналог ТССЦ-113-0246 25096,77/24506,75=2% | кг. | 22.572 |  |  | 0,022572*1000 | 1
Перевозка материалов, (металлопрокат, арматура из ОП "МКМ-СПб" до 140 км) | [9 empty] | Перевозка материалов, (металлопрокат, арматура из ОП "МКМ-СПб" до 140 км)
226 | 226 | Перевозка строительных грузов (кроме массовых навалочных, перевозимых автомобилями-самосвалами, а также бетонных и железобетонных изделий, стеновых и перегородочных материалов, лесоматериалов круглых и пиломатериалов, включенных в таблицу 03-01), бортовым автомобилем грузоподъемностью 5 т, на расстояние до 140 км I класс груза | 1 т груза | 3.1516 |  |  | 0,0266+2,721+0,404 | 1
227 | 227 | Разгрузочные работы при автомобильных перевозках: металлических конструкций массой до 1 т | 1 т груза | 3.1516 |  |  |  | 1
Раздел 8. Ростверк монолитный РМ4, (1 шт.), (1632-2021-1.1-КЖ07, лист 10) | [8 empty] | Раздел 8. Ростверк монолитный РМ4, (1 шт.), (1632-2021-1.1-КЖ07, лист 10)
228 | 228 | Устройство бетонной подготовки | 100 м3 бетона, бутобетона и железобетона в деле | 0.114 |  |  | 11,4 / 100 | 1
229 | 229 | Автобетоносмесители: 4 м3 | маш.-ч | 1.416 |  |  | 2,36*0,6 | 1
230 | 230 | Бетон тяжелый, класс: В10 (М200), (стоимость с учетом доставки) | м3 | 11.628 |  |  |  | 1
231 | 231 | Устройство подливки толщиной 20 мм // подливка толщ. 80мм | 100 м2 подливки под оборудование | 0.0125 |  |  | (0,1/0,08) / 100 | 1
232 | 232 | На каждые 10 мм изменения толщины добавлять или исключать к расценке 06-01-013-01 (до h=60 мм) | 100 м2 подливки под оборудование | 0.0125 |  |  | (0,1/0,08) / 100 | 1
233 | 233 | Бетон тяжелый, класс: В25 (М350) F150, (стоимость с учетом доставки) | м3 | 0.102 |  |  | 0,0255+0,0765 | 1
234 | 234 | Устройство фундаментных плит железобетонных: с ребрами вверх | 100 м3 бетона, бутобетона и железобетона в деле | 0.327 |  |  | 32,7 / 100 | 1
235 | 235 | Автобетоносмесители: 4 м3 | маш.-ч | 4.9545 |  |  | 11,01*0,45 | 1
236 | 236 | Бетон тяжелый, класс: В25 (М350) F150 W8, (стоимость с учетом доставки) | м3 | 33.1905 |  |  |  | 1
Детали | [9 empty] | Детали
237 | 237 | Горячекатанная арматурная сталь класса А500 С, диаметром: 12 мм | т | 0.4595 |  |  | (215,6+17,1+71,9+33,5+35,4+44,7+41,3)/1000 | 1
238 | 238 | Надбавки к ценам заготовок за сборку и сварку каркасов и сеток: плоских, диаметром 12 мм | т | 0.388 |  |  | (215,6+17,1+33,5+35,4+44,7+41,3)/1000 | 1
239 | 239 | Горячекатанная арматурная сталь класса А500 С, диаметром: 16 мм | т | 4.7476 |  |  | (4027,1+720,5)/1000 | 1
240 | 240 | Надбавки к ценам заготовок за сборку и сварку каркасов и сеток: плоских, диаметром 16-18 мм | т | 720.5 |  |  |  | 1
241 | 241 | Горячекатаная арматурная сталь гладкая класса А-I, диаметром: 8 мм | т | 0.14224 |  |  | (131,24+11)/1000 | 1
242 | 242 | Надбавки к ценам заготовок за сборку и сварку каркасов и сеток: пространственных, диаметром 8 мм | т | 0.13124 |  |  | 131,24/1000 | 1
243 | 243 | Надбавки к ценам заготовок за сборку и сварку каркасов и сеток: плоских, диаметром 8 мм | т | 0.011 |  |  | 11/1000 | 1
244 | 244 | Горячекатанная арматурная сталь класса А500 С, диаметром: 20 мм | т | 0.1036 |  |  | 103,6/1000 | 1
Кр1, (30 шт.) | [9 empty] | Кр1, (30 шт.)
245 | 245 | Горячекатанная арматурная сталь класса А500 С, диаметром: 12 мм | т | 0.222 |  |  | (10*0,74)*30/1000 | 1
246 | 246 | Надбавки к ценам заготовок за сборку и сварку каркасов и сеток: плоских, диаметром 12 мм | т | 0.222 |  |  | (10*0,74)*30/1000 | 1
247 | 247 | Горячекатанная арматурная сталь класса А500 С, диаметром: 16 мм | т | 0.2604 |  |  | (2*4,34)*30/1000 | 1
248 | 248 | Надбавки к ценам заготовок за сборку и сварку каркасов и сеток: плоских, диаметром 16-18 мм | т | 0.26 |  |  | (2*4,34)*30/1000 | 1
Закладная деталь ЗД-1, труба ПДН 110, (8 шт.) | [9 empty] | Закладная деталь ЗД-1, труба ПДН 110, (8 шт.)
249 | 249 | Труба полиэтиленовая по основанию пола, диаметр: до 63 мм | 100 м | 0.32 |  |  | (4*8) / 100 | 1
250 | 250 | Трубы полимерные с профилированной стенкой, гофрированные для защиты кабелей, марка "ЭЛЕКТРОКОР" диаметром: 110 мм, (L=4 м) Аналог ТССЦ-103-2698 44,07/43,12=2% | м | 32 |  |  | 4*8 | 1
Закладная деталь ЗД-2, труба ПДН 160, (40 шт.) | [9 empty] | Закладная деталь ЗД-2, труба ПДН 160, (40 шт.)
251 | 251 | Труба полиэтиленовая по основанию пола, диаметр: до 63 мм | 100 м | 1.6 |  |  | (4*40) / 100 | 1
252 | 252 | Трубы полимерные с профилированной стенкой, гофрированные для защиты кабелей, марка "ЭЛЕКТРОКОР" диаметром: 160 мм, (L=4 м) Аналог ТССЦ-103-2698 44,07/43,12=2% | м | 160 |  |  | 4*40 | 1
253 | 253 | Заделка проходов при прокладке кабелей по стенам и потолкам | 100 м уложенного кабеля | 0.45718 |  |  | (2*3,14*(0,16*40+0,11*8)) / 100 | 1
Щит Щ1, (1 шт.) | [9 empty] | Щит Щ1, (1 шт.)
254 | 254 | Установка металлических решеток приямков | 1 т металлических изделий | 0.038 |  |  | 1*37,52/1000 | 1
255 | 255 | Сталь угловая 60х5мм | т | 0.004 |  |  | 2*1,84/1000 | 1
256 | 256 | Сталь листовая рифлен. ромб 900х900х5мм | т | 0.034 |  |  | 33,86/1000 | 1
Закладная деталь АН-1, (10 шт.) | [9 empty] | Закладная деталь АН-1, (10 шт.)
257 | 257 | Установка анкерных болтов: при бетонировании со связями из арматуры | 1 т | 0.0545 |  |  | (5,16+0,24+0,05)*10/1000 | 1
258 | 258 | Болт 2.1 М30х710 в сборе Аналог ТССЦ-101-2880 2,89/2,82=2% | шт | 10 |  |  |  | 1
Закладная Тр1, (5 шт.) | [9 empty] | Закладная Тр1, (5 шт.)
259 | 259 | Установка стальных конструкций, остающихся в теле бетона | 1 т | 0.0191 |  |  | 5*3,82/1000 | 1
260 | 260 | Трубы стальные электросварные прямошовные со снятой фаской из стали марок БСт2кп-БСт4кп и БСт2пс-БСт4пс наружный диаметр: 159 мм, толщина стенки 5 мм // прим. 159х4 мм, L=0,25 м | м | 1.25 |  |  | 0,25*5 | 1
261 | 261 | Установка стальных конструкций, остающихся в теле бетона | 1 т | 0.02596 |  |  | 2*12,98/1000 | 1
262 | 262 | Трубы стальные электросварные прямошовные и спирально-шовные группы А и Б с сопротивлением по разрыву 38 кгс/мм2, наружный диаметр: 426 мм, толщина стенки 5 мм, L=0,25 м | м | 0.5 |  |  | 2*0,25 | 1
Закладная деталь МН555 | [9 empty] | Закладная деталь МН555
263 | 263 | Установка закладных деталей весом: до 20 кг | 1 т | 0.0191 |  |  | 3,6*5,3/1000 | 1
264 | 264 | Закладная деталь МН555 Аналог ТССЦ-204-0064 7272,51/7081,48=3% | м | 3.6 |  |  |  | 1
265 | 265 | Огрунтовка металлических поверхностей за один раз: грунтовкой ГФ-021 | 100 м2 окрашиваемой поверхности | 0.004 |  |  | (0,0191*19) / 100 | 1
266 | 266 | Грунтовка: ГФ-021 красно-коричневая Аналог ТССЦ-113-0021 18353,45/17895,65=3% | кг. | 0.048 |  |  | 0,000048*1000 | 1
267 | 267 | Окраска металлических огрунтованных поверхностей: эмалью ПФ-115 | 100 м2 окрашиваемой поверхности | 0.004 |  |  | (0,0191*19) / 100 | 1
268 | 268 | Эмаль ПФ-115 серая Аналог ТССЦ-113-0246 25096,77/24506,75=2% | кг. | 0.152 |  |  | 0,000152*1000 | 1
Деформационный шов | [9 empty] | Деформационный шов
269 | 269 | Изоляция изделиями из пенопласта насухо холодных поверхностей покрытий и перекрытий Деформационный шов п.7 ОУ лист 2 | 1 м3 изоляции | 0.3 |  |  |  | 1
270 | 270 | Плиты пенополистирольные М50 // прим. | м3 | 0.306 |  |  | 0,3*1,02 | 1
Перевозка материалов, (металлопрокат, арматура из ОП "МКМ-СПб" до 140 км) | [9 empty] | Перевозка материалов, (металлопрокат, арматура из ОП "МКМ-СПб" до 140 км)
271 | 271 | Перевозка строительных грузов (кроме массовых навалочных, перевозимых автомобилями-самосвалами, а также бетонных и железобетонных изделий, стеновых и перегородочных материалов, лесоматериалов круглых и пиломатериалов, включенных в таблицу 03-01), бортовым автомобилем грузоподъемностью 5 т, на расстояние до 30 км I класс груза, (трубы: 159х4 мм, 426х5 мм) | 1 т груза | -0.04506 |  |  | -0,0191-0,02596 | 1
272 | 272 | Перевозка строительных грузов (кроме массовых навалочных, перевозимых автомобилями-самосвалами, а также бетонных и железобетонных изделий, стеновых и перегородочных материалов, лесоматериалов круглых и пиломатериалов, включенных в таблицу 03-01), бортовым автомобилем грузоподъемностью 5 т, на расстояние до 140 км I класс груза | 1 т груза | 6.0184 |  |  | 0,4595+4,7476+0,14224+0,1036+0,222+0,2604+0,038+0,0191+0,02596 | 1
273 | 273 | Разгрузочные работы при автомобильных перевозках: металлических конструкций массой до 1 т | 1 т груза | 6.0184 |  |  |  | 1
Раздел 9. Цоколь, (1632-2021-1.1-КЖ07, лист 10) | [8 empty] | Раздел 9. Цоколь, (1632-2021-1.1-КЖ07, лист 10)
274 | 274 | Монтаж и демонтаж: крупнощитовой опалубки стен | 10 м2 конструкций | 1.5 |  |  | (3/0,2) / 10 | 1
275 | 275 | Бетонирование конструкций наружных стен с помощью автобетононасоса в крупнощитовой, объемно-переставной и блочной опалубках (без вычета проемов) толщиной: до 30 см | 10 м2 конструкций | 1.5 |  |  | (3/0,2) / 10 | 1
276 | 276 | Опалубка стальная // с учетом оборачиваемости 200 раз Т.Ч.Приложение 6.2 | т | 0.0099 |  |  | 0,11*1,5*10*1,2/200 | 1
277 | 277 | Бетон тяжелый, класс: В25 (М350) F150 W8, (стоимость с учетом доставки) | м3 | 3.045 |  |  | 3*1,015 | 1
278 | 278 | Установка каркасов и сеток: в стенах массой одного элемента до 20 кг | 1 т арматуры, закладных деталей | 0.2163 |  |  | (12,8+203,5)/1000 | 1
279 | 279 | Горячекатанная арматурная сталь класса А500 С, диаметром: 12 мм | т | 0.2163 |  |  | 216,3/1000 | 1
280 | 280 | Надбавки к ценам заготовок за сборку и сварку каркасов и сеток: плоских, диаметром 12 мм | т | 0.0128 |  |  | 12,8/1000 | 1
281 | 281 | Изоляция изделиями из пенопласта на битуме холодных поверхностей: стен и колонн прямоугольных | 1 м3 изоляции | 1.5 |  |  |  | 1
282 | 282 | Плиты пенополистирольные М50 // прим. t=100мм | м3 | 1.47 |  |  | 1,5*0,98 | 1
Перевозка материалов, (металлопрокат, арматура из ОП "МКМ-СПб" до 140 км) | [9 empty] | Перевозка материалов, (металлопрокат, арматура из ОП "МКМ-СПб" до 140 км)
283 | 283 | Перевозка строительных грузов (кроме массовых навалочных, перевозимых автомобилями-самосвалами, а также бетонных и железобетонных изделий, стеновых и перегородочных материалов, лесоматериалов круглых и пиломатериалов, включенных в таблицу 03-01), бортовым автомобилем грузоподъемностью 5 т, на расстояние до 140 км I класс груза | 1 т груза | 0.2163 |  |  |  | 1
284 | 284 | Разгрузочные работы при автомобильных перевозках: металлических конструкций массой до 1 т | 1 т груза | 0.2163 |  |  |  | 1
Раздел 10. Крыльцо монолитное Кр1, (7 шт.), (1632-2021-1.1-КЖ07, лист 12) | [8 empty] | Раздел 10. Крыльцо монолитное Кр1, (7 шт.), (1632-2021-1.1-КЖ07, лист 12)
285 | 285 | Устройство бетонной подготовки | 100 м3 бетона, бутобетона и железобетона в деле | 0.0203 |  |  | (0,29*7) / 100 | 1
286 | 286 | Автобетоносмесители: 4 м3 | маш.-ч | 0.252 |  |  | 0,42*0,6 | 1
287 | 287 | Бетон тяжелый, класс: В10 (М200), (стоимость с учетом доставки) | м3 | 2.0706 |  |  |  | 1
288 | 288 | Устройство фундаментных плит железобетонных: плоских | 100 м3 бетона, бутобетона и железобетона в деле | 0.0476 |  |  | (0,68*7) / 100 | 1
289 | 289 | Бетон тяжелый, класс: В25 (М350) F150 W8, (стоимость с учетом доставки) | м3 | 4.8314 |  |  | 0,68*1,015*7 | 1
290 | 290 | Горячекатанная арматурная сталь класса А500 С, диаметром: 12 мм | т | 0.33152 |  |  | (20,64+26,72)*7/1000 | 1
291 | 291 | Надбавки к ценам заготовок за сборку и сварку каркасов и сеток: плоских, диаметром 12 мм | т | 0.18704 |  |  | 26,72*7/1000 | 1
292 | 292 | Изоляция изделиями из пенопласта насухо холодных поверхностей покрытий и перекрытий Деформационный шов п.7 ОУ лист 2 | 1 м3 изоляции | 0.063 |  |  | 0,009*7 | 1
293 | 293 | Плиты пенополистирольные М50 // прим. | м3 | 0.06426 |  |  | 0,009*1,02*7 | 1
294 | 294 | Гидроизоляция боковая обмазочная битумная в 2 слоя по выровненной поверхности бутовой кладки, кирпичу, бетону | 100 м2 изолируемой поверхности | 0.042 |  |  | ((1,5+1,5)*2*0,1*7) / 100 | 1
Перевозка материалов, (металлопрокат, арматура из ОП "МКМ-СПб" до 140 км) | [9 empty] | Перевозка материалов, (металлопрокат, арматура из ОП "МКМ-СПб" до 140 км)
295 | 295 | Перевозка строительных грузов (кроме массовых навалочных, перевозимых автомобилями-самосвалами, а также бетонных и железобетонных изделий, стеновых и перегородочных материалов, лесоматериалов круглых и пиломатериалов, включенных в таблицу 03-01), бортовым автомобилем грузоподъемностью 5 т, на расстояние до 140 км I класс груза | 1 т груза | 0.33152 |  |  |  | 1
296 | 296 | Разгрузочные работы при автомобильных перевозках: металлических конструкций массой до 1 т | 1 т груза | 0.33152 |  |  |  | 1
Раздел 11. Крыльцо монолитное Кр2, (4 шт.), (1632-2021-1.1-КЖ07, лист 13) | [8 empty] | Раздел 11. Крыльцо монолитное Кр2, (4 шт.), (1632-2021-1.1-КЖ07, лист 13)
297 | 297 | Устройство бетонной подготовки | 100 м3 бетона, бутобетона и железобетона в деле | 0.0544 |  |  | (1,36*4) / 100 | 1
298 | 298 | Автобетоносмесители: 4 м3 | маш.-ч | 0.678 |  |  | 1,13*0,6 | 1
299 | 299 | Бетон тяжелый, класс: В10 (М200), (стоимость с учетом доставки) | м3 | 5.5488 |  |  |  | 1
300 | 300 | Устройство фундаментных плит железобетонных: плоских | 100 м3 бетона, бутобетона и железобетона в деле | 0.144 |  |  | (3,60*4) / 100 | 1
301 | 301 | Бетон тяжелый, класс: В25 (М350) F150 W8, (стоимость с учетом доставки) | м3 | 14.616 |  |  | 3,60*1,015*4 | 1
302 | 302 | Горячекатанная арматурная сталь класса А500 С, диаметром: 12 мм | т | 0.95752 |  |  | (53,63+58,08+65,41+62,26)*4/1000 | 1
303 | 303 | Надбавки к ценам заготовок за сборку и сварку каркасов и сеток: плоских, диаметром 12 мм | т | 0.51068 |  |  | (65,41+62,26)*4/1000 | 1
304 | 304 | Изоляция изделиями из пенопласта насухо холодных поверхностей покрытий и перекрытий Деформационный шов п.7 ОУ лист 2 | 1 м3 изоляции | 0.144 |  |  | 0,036*4 | 1
305 | 305 | Плиты пенополистирольные М50 // прим. | м3 | 0.14688 |  |  | 0,036*1,02*4 | 1
306 | 306 | Гидроизоляция боковая обмазочная битумная в 2 слоя по выровненной поверхности бутовой кладки, кирпичу, бетону | 100 м2 изолируемой поверхности | 0.064 |  |  | ((2,0+6,0)*2*0,1*4) / 100 | 1
Перевозка материалов, (металлопрокат, арматура из ОП "МКМ-СПб" до 140 км) | [9 empty] | Перевозка материалов, (металлопрокат, арматура из ОП "МКМ-СПб" до 140 км)
307 | 307 | Перевозка строительных грузов (кроме массовых навалочных, перевозимых автомобилями-самосвалами, а также бетонных и железобетонных изделий, стеновых и перегородочных материалов, лесоматериалов круглых и пиломатериалов, включенных в таблицу 03-01), бортовым автомобилем грузоподъемностью 5 т, на расстояние до 140 км I класс груза | 1 т груза | 0.95752 |  |  |  | 1
308 | 308 | Разгрузочные работы при автомобильных перевозках: металлических конструкций массой до 1 т | 1 т груза | 0.95752 |  |  |  | 1
Раздел 12. Крыльцо монолитное Кр3, (2 шт.), (1632-2021-1.1-КЖ07, лист 14) | [8 empty] | Раздел 12. Крыльцо монолитное Кр3, (2 шт.), (1632-2021-1.1-КЖ07, лист 14)
309 | 309 | Устройство бетонной подготовки (1632-2021-1.1-КЖ07, лист 14, Примечание: п. 4, h=100 мм) | 100 м3 бетона, бутобетона и железобетона в деле | 0.0029 |  |  | 0,29 / 100 | 1
310 | 310 | Автобетоносмесители: 4 м3 | маш.-ч | 0.036 |  |  | 0,06*0,6 | 1
311 | 311 | Бетон тяжелый, класс: В10 (М200), (стоимость с учетом доставки) | м3 | 0.2958 |  |  |  | 1
312 | 312 | Устройство фундаментных плит железобетонных: плоских | 100 м3 бетона, бутобетона и железобетона в деле | 0.0082 |  |  | (0,41*2) / 100 | 1
313 | 313 | Бетон тяжелый, класс: В25 (М350) W8, (стоимость с учетом доставки) | м3 | 0.8323 |  |  | 0,41*1,015*2 | 1
314 | 314 | Горячекатанная арматурная сталь класса А500 С, диаметром: 12 мм | т | 0.088 |  |  | (20,64+23,36)*2/1000 | 1
315 | 315 | Надбавки к ценам заготовок за сборку и сварку каркасов и сеток: плоских, диаметром 12 мм | т | 0.04672 |  |  | 23,36*2/1000 | 1
316 | 316 | Изоляция изделиями из пенопласта насухо холодных поверхностей покрытий и перекрытий Деформационный шов п.7 ОУ лист 2 | 1 м3 изоляции | 0.01 |  |  | 0,005*2 | 1
317 | 317 | Плиты пенополистирольные М50 // прим. | м3 | 0.0102 |  |  | 0,005*1,02*2 | 1
Перевозка материалов, (металлопрокат, арматура из ОП "МКМ-СПб" до 140 км) | [9 empty] | Перевозка материалов, (металлопрокат, арматура из ОП "МКМ-СПб" до 140 км)
318 | 318 | Перевозка строительных грузов (кроме массовых навалочных, перевозимых автомобилями-самосвалами, а также бетонных и железобетонных изделий, стеновых и перегородочных материалов, лесоматериалов круглых и пиломатериалов, включенных в таблицу 03-01), бортовым автомобилем грузоподъемностью 5 т, на расстояние до 140 км I класс груза | 1 т груза | 0.088 |  |  |  | 1
319 | 319 | Разгрузочные работы при автомобильных перевозках: металлических конструкций массой до 1 т | 1 т груза | 0.088 |  |  |  | 1
Раздел 13. Крыльцо монолитное Кр4, (2 шт.), (1632-2021-1.1-КЖ07, лист 15) | [8 empty] | Раздел 13. Крыльцо монолитное Кр4, (2 шт.), (1632-2021-1.1-КЖ07, лист 15)
320 | 320 | Устройство бетонной подготовки | 100 м3 бетона, бутобетона и железобетона в деле | 0.012 |  |  | (0,60*2) / 100 | 1
321 | 321 | Автобетоносмесители: 4 м3 | маш.-ч | 0.15 |  |  | 0,25*0,6 | 1
322 | 322 | Бетон тяжелый, класс: В10 (М200), (стоимость с учетом доставки) | м3 | 1.224 |  |  |  | 1
323 | 323 | Устройство фундаментных плит железобетонных: плоских | 100 м3 бетона, бутобетона и железобетона в деле | 0.03 |  |  | (1,50*2) / 100 | 1
324 | 324 | Бетон тяжелый, класс: В25 (М350) F150 W8, (стоимость с учетом доставки) | м3 | 3.045 |  |  | 1,50*1,015*2 | 1
325 | 325 | Горячекатанная арматурная сталь класса А500 С, диаметром: 12 мм | т | 0.20432 |  |  | (23,53+22,99+28,47+27,17)*2/1000 | 1
326 | 326 | Надбавки к ценам заготовок за сборку и сварку каркасов и сеток: плоских, диаметром 12 мм | т | 0.11128 |  |  | (28,47+27,17)*2/1000 | 1
327 | 327 | Изоляция изделиями из пенопласта насухо холодных поверхностей покрытий и перекрытий Деформационный шов п.7 ОУ лист 2 | 1 м3 изоляции | 0.054 |  |  | 0,027*2 | 1
328 | 328 | Плиты пенополистирольные М50 // прим. | м3 | 0.05508 |  |  | 0,027*1,02*2 | 1
329 | 329 | Гидроизоляция боковая обмазочная битумная в 2 слоя по выровненной поверхности бутовой кладки, кирпичу, бетону | 100 м2 изолируемой поверхности | 0.01796 |  |  | ((2,4+2,09)*2*0,1*2) / 100 | 1
Перевозка материалов, (металлопрокат, арматура из ОП "МКМ-СПб" до 140 км) | [9 empty] | Перевозка материалов, (металлопрокат, арматура из ОП "МКМ-СПб" до 140 км)
330 | 330 | Перевозка строительных грузов (кроме массовых навалочных, перевозимых автомобилями-самосвалами, а также бетонных и железобетонных изделий, стеновых и перегородочных материалов, лесоматериалов круглых и пиломатериалов, включенных в таблицу 03-01), бортовым автомобилем грузоподъемностью 5 т, на расстояние до 140 км I класс груза | 1 т груза | 0.20432 |  |  |  | 1
331 | 331 | Разгрузочные работы при автомобильных перевозках: металлических конструкций массой до 1 т | 1 т груза | 0.20432 |  |  |  | 1
Раздел 14. Крыльцо монолитное Кр5, (1 шт.), (1632-2021-1.1-КЖ07, лист 19) | [8 empty] | Раздел 14. Крыльцо монолитное Кр5, (1 шт.), (1632-2021-1.1-КЖ07, лист 19)
332 | 332 | Устройство фундаментных плит железобетонных: плоских | 100 м3 бетона, бутобетона и железобетона в деле | 0.0216 |  |  | 2,16 / 100 | 1
333 | 333 | Бетон тяжелый, класс: В25 (М350) F150 W8, (стоимость с учетом доставки) | м3 | 2.1924 |  |  | 2,16*1,015 | 1
334 | 334 | Горячекатанная арматурная сталь класса А500 С, диаметром: 12 мм | т | 0.23056 |  |  | (53,63+58,08+58,90+59,95)/1000 | 1
335 | 335 | Надбавки к ценам заготовок за сборку и сварку каркасов и сеток: плоских, диаметром 12 мм | т | 0.11885 |  |  | (58,90+59,95)/1000 | 1
336 | 336 | Изоляция изделиями из пенопласта насухо холодных поверхностей покрытий и перекрытий Деформационный шов п.7 ОУ лист 2 | 1 м3 изоляции | 0.022 |  |  |  | 1
337 | 337 | Плиты пенополистирольные М50 // прим. | м3 | 0.02244 |  |  | 0,022*1,02 | 1
Перевозка материалов, (металлопрокат, арматура из ОП "МКМ-СПб" до 140 км) | [9 empty] | Перевозка материалов, (металлопрокат, арматура из ОП "МКМ-СПб" до 140 км)
338 | 338 | Перевозка строительных грузов (кроме массовых навалочных, перевозимых автомобилями-самосвалами, а также бетонных и железобетонных изделий, стеновых и перегородочных материалов, лесоматериалов круглых и пиломатериалов, включенных в таблицу 03-01), бортовым автомобилем грузоподъемностью 5 т, на расстояние до 140 км I класс груза | 1 т груза | 0.23056 |  |  |  | 1
339 | 339 | Разгрузочные работы при автомобильных перевозках: металлических конструкций массой до 1 т | 1 т груза | 0.23056 |  |  |  | 1
Раздел 15. Крыльцо монолитное Кр6, (1 шт.), (1632-2021-1.1-КЖ07, лист 20) | [8 empty] | Раздел 15. Крыльцо монолитное Кр6, (1 шт.), (1632-2021-1.1-КЖ07, лист 20)
340 | 340 | Устройство бетонной подготовки | 100 м3 бетона, бутобетона и железобетона в деле | 0.0089 |  |  | 0,89 / 100 | 1
341 | 341 | Автобетоносмесители: 4 м3 | маш.-ч | 0.108 |  |  | 0,18*0,6 | 1
342 | 342 | Бетон тяжелый, класс: В10 (М200), (стоимость с учетом доставки) | м3 | 0.9078 |  |  |  | 1
343 | 343 | Устройство фундаментных плит железобетонных: плоских | 100 м3 бетона, бутобетона и железобетона в деле | 0.0233 |  |  | 2,33 / 100 | 1
344 | 344 | Бетон тяжелый, класс: В25 (М350) F150 W8, (стоимость с учетом доставки) | м3 | 2.3649 |  |  | 2,33*1,015 | 1
345 | 345 | Горячекатанная арматурная сталь класса А500 С, диаметром: 12 мм | т | 0.1584 |  |  | (35,88+36,38+32,76+53,38)/1000 | 1
346 | 346 | Надбавки к ценам заготовок за сборку и сварку каркасов и сеток: плоских, диаметром 12 мм | т | 0.08614 |  |  | (32,76+53,38)/1000 | 1
347 | 347 | Изоляция изделиями из пенопласта насухо холодных поверхностей покрытий и перекрытий Деформационный шов п.7 ОУ лист 2 | 1 м3 изоляции | 0.034 |  |  |  | 1
348 | 348 | Плиты пенополистирольные М50 // прим. | м3 | 0.03468 |  |  | 0,034*1,02 | 1
349 | 349 | Гидроизоляция боковая обмазочная битумная в 2 слоя по выровненной поверхности бутовой кладки, кирпичу, бетону | 100 м2 изолируемой поверхности | 0.0112 |  |  | ((2,46+3,16)*2*0,1) / 100 | 1
Перевозка материалов, (металлопрокат, арматура из ОП "МКМ-СПб" до 140 км) | [9 empty] | Перевозка материалов, (металлопрокат, арматура из ОП "МКМ-СПб" до 140 км)
350 | 350 | Перевозка строительных грузов (кроме массовых навалочных, перевозимых автомобилями-самосвалами, а также бетонных и железобетонных изделий, стеновых и перегородочных материалов, лесоматериалов круглых и пиломатериалов, включенных в таблицу 03-01), бортовым автомобилем грузоподъемностью 5 т, на расстояние до 140 км I класс груза | 1 т груза | 0.1584 |  |  |  | 1
351 | 351 | Разгрузочные работы при автомобильных перевозках: металлических конструкций массой до 1 т | 1 т груза | 0.1584 |  |  |  | 1
Раздел 16. Крыльцо монолитное Кр7, (1 шт.), (1632-2021-1.1-КЖ07, лист 21) | [8 empty] | Раздел 16. Крыльцо монолитное Кр7, (1 шт.), (1632-2021-1.1-КЖ07, лист 21)
352 | 352 | Устройство бетонной подготовки | 100 м3 бетона, бутобетона и железобетона в деле | 0.0048 |  |  | 0,48 / 100 | 1
353 | 353 | Автобетоносмесители: 4 м3 | маш.-ч | 0.06 |  |  | 0,1*0,6 | 1
354 | 354 | Бетон тяжелый, класс: В10 (М200), (стоимость с учетом доставки) | м3 | 0.4896 |  |  |  | 1
355 | 355 | Устройство фундаментных плит железобетонных: плоских | 100 м3 бетона, бутобетона и железобетона в деле | 0.012 |  |  | 1,20 / 100 | 1
356 | 356 | Бетон тяжелый, класс: В25 (М350) F150 W8, (стоимость с учетом доставки) | м3 | 1.218 |  |  | 1,20*1,015 | 1
357 | 357 | Горячекатанная арматурная сталь класса А500 С, диаметром: 12 мм | т | 0.0845 |  |  | (38,06+46,42)/1000 | 1
358 | 358 | Надбавки к ценам заготовок за сборку и сварку каркасов и сеток: плоских, диаметром 12 мм | т | 0.04642 |  |  | 46,42/1000 | 1
359 | 359 | Изоляция изделиями из пенопласта насухо холодных поверхностей покрытий и перекрытий Деформационный шов п.7 ОУ лист 2 | 1 м3 изоляции | 0.024 |  |  |  | 1
360 | 360 | Плиты пенополистирольные М50 // прим. | м3 | 0.02448 |  |  | 0,024*1,02 | 1
361 | 361 | Гидроизоляция боковая обмазочная битумная в 2 слоя по выровненной поверхности бутовой кладки, кирпичу, бетону | 100 м2 изолируемой поверхности | 0.008 |  |  | ((2,0+2,0)*2*0,1) / 100 | 1
Перевозка материалов, (металлопрокат, арматура из ОП "МКМ-СПб" до 140 км) | [9 empty] | Перевозка материалов, (металлопрокат, арматура из ОП "МКМ-СПб" до 140 км)
362 | 362 | Перевозка строительных грузов (кроме массовых навалочных, перевозимых автомобилями-самосвалами, а также бетонных и железобетонных изделий, стеновых и перегородочных материалов, лесоматериалов круглых и пиломатериалов, включенных в таблицу 03-01), бортовым автомобилем грузоподъемностью 5 т, на расстояние до 140 км I класс груза | 1 т груза | 0.0845 |  |  |  | 1
363 | 363 | Разгрузочные работы при автомобильных перевозках: металлических конструкций массой до 1 т | 1 т груза | 0.0845 |  |  |  | 1
Раздел 17. Крыльцо монолитное Кр8, (1 шт.), (1632-2021-1.1-КЖ07, лист 22) | [8 empty] | Раздел 17. Крыльцо монолитное Кр8, (1 шт.), (1632-2021-1.1-КЖ07, лист 22)
364 | 364 | Устройство фундаментных плит железобетонных: плоских | 100 м3 бетона, бутобетона и железобетона в деле | 0.0068 |  |  | 0,68 / 100 | 1
365 | 365 | Бетон тяжелый, класс: В25 (М350) F150 W8, (стоимость с учетом доставки) | м3 | 0.6902 |  |  | 0,68*1,015 | 1
366 | 366 | Горячекатанная арматурная сталь класса А500 С, диаметром: 12 мм | т | 0.067 |  |  | (15,57+16,06+17,10+17,93)/1000 | 1
367 | 367 | Надбавки к ценам заготовок за сборку и сварку каркасов и сеток: плоских, диаметром 12 мм | т | 0.035 |  |  | (17,10+17,93)/1000 | 1
368 | 368 | Изоляция изделиями из пенопласта насухо холодных поверхностей покрытий и перекрытий Деформационный шов п.7 ОУ лист 2 | 1 м3 изоляции | 0.013 |  |  |  | 1
369 | 369 | Плиты пенополистирольные М50 // прим. | м3 | 0.01326 |  |  | 0,013*1,02 | 1
Перевозка материалов, (металлопрокат, арматура из ОП "МКМ-СПб" до 140 км) | [9 empty] | Перевозка материалов, (металлопрокат, арматура из ОП "МКМ-СПб" до 140 км)
370 | 370 | Перевозка строительных грузов (кроме массовых навалочных, перевозимых автомобилями-самосвалами, а также бетонных и железобетонных изделий, стеновых и перегородочных материалов, лесоматериалов круглых и пиломатериалов, включенных в таблицу 03-01), бортовым автомобилем грузоподъемностью 5 т, на расстояние до 140 км I класс груза | 1 т груза | 0.067 |  |  |  | 1
371 | 371 | Разгрузочные работы при автомобильных перевозках: металлических конструкций массой до 1 т | 1 т груза | 0.067 |  |  |  | 1
Раздел 18. Фундамент Фм1, (3 шт.), (1632-2021-1.1-КЖ07, лист 16) | [8 empty] | Раздел 18. Фундамент Фм1, (3 шт.), (1632-2021-1.1-КЖ07, лист 16)
372 | 372 | Устройство бетонной подготовки | 100 м3 бетона, бутобетона и железобетона в деле | 0.006 |  |  | (0,20*3) / 100 | 1
373 | 373 | Автобетоносмесители: 4 м3 | маш.-ч | 0.072 |  |  | 0,12*0,6 | 1
374 | 374 | Бетон тяжелый, класс: В10 (М200), (стоимость с учетом доставки) | м3 | 0.612 |  |  |  | 1
375 | 375 | Устройство подливки толщиной 20 мм // подливка толщ. 60мм | 100 м2 подливки под оборудование | 0.01 |  |  | ((0,02/0,06)*3) / 100 | 1
376 | 376 | На каждые 10 мм изменения толщины добавлять или исключать к расценке 06-01-013-01, (добавить h=40 мм) | 100 м2 подливки под оборудование | 0.01 |  |  | ((0,02/0,06)*3) / 100 | 1
377 | 377 | Бетон тяжелый, класс: В25 (М350) F150, (стоимость с учетом доставки) | м3 | 0.0612 |  |  | 0,0204+0,0408 | 1
378 | 378 | Устройство фундаментных плит железобетонных: с ребрами вверх | 100 м3 бетона, бутобетона и железобетона в деле | 0.0231 |  |  | (0,77*3) / 100 | 1
379 | 379 | Бетон тяжелый, класс: В25 (М350) F150 W8, (стоимость с учетом доставки) А | м3 | 2.345 |  |  | 0,77*3*1,015 | 1
380 | 380 | Горячекатанная арматурная сталь класса А500 С, диаметром: 12 мм | т | 0.097 |  |  | (19,32+13,12)*3/1000 | 1
381 | 381 | Надбавки к ценам заготовок за сборку и сварку каркасов и сеток: плоских, диаметром 12 мм | т | 0.097 |  |  | (19,32+13,12)*3/1000 | 1
382 | 382 | Горячекатаная арматурная сталь гладкая класса А-I, диаметром: 8 мм | т | 0.01428 |  |  | 4,76*3/1000 | 1
383 | 383 | Надбавки к ценам заготовок за сборку и сварку каркасов и сеток: пространственных, диаметром 8 мм | т | 0.01428 |  |  | 4,76*3/1000 | 1
АН1, (4 шт.) | [9 empty] | АН1, (4 шт.)
384 | 384 | Установка анкерных болтов: при бетонировании со связями из арматуры | 1 т | 0.04104 |  |  | 3,42*4*3/1000 | 1
385 | 385 | Болт 1.1 М24х800 С245-4 в сборе Аналог ТССЦ-101-1928 23,00/22,54=2% | шт | 12 |  |  | 4*3 | 1
Гидроизоляция | [9 empty] | Гидроизоляция
386 | 386 | Гидроизоляция боковая обмазочная битумная в 2 слоя по выровненной поверхности бутовой кладки, кирпичу, бетону | 100 м2 изолируемой поверхности | 0.1416 |  |  | (((1,2+1,2)*2*0,3+(1,44-0,5)+(0,5+0,5)*2*1,17)*3) / 100 | 1
Перевозка материалов, (металлопрокат, арматура из ОП "МКМ-СПб" до 140 км) | [9 empty] | Перевозка материалов, (металлопрокат, арматура из ОП "МКМ-СПб" до 140 км)
387 | 387 | Перевозка строительных грузов (кроме массовых навалочных, перевозимых автомобилями-самосвалами, а также бетонных и железобетонных изделий, стеновых и перегородочных материалов, лесоматериалов круглых и пиломатериалов, включенных в таблицу 03-01), бортовым автомобилем грузоподъемностью 5 т, на расстояние до 140 км I класс груза | 1 т груза | 0.11128 |  |  | 0,097+0,01428 | 1
388 | 388 | Разгрузочные работы при автомобильных перевозках: металлических конструкций массой до 1 т | 1 т груза | 0.11128 |  |  |  | 1
Раздел 19. Фундамент Фм2, (3 шт.), (1632-2021-1.1-КЖ07, лист 18) | [8 empty] | Раздел 19. Фундамент Фм2, (3 шт.), (1632-2021-1.1-КЖ07, лист 18)
389 | 389 | Устройство бетонной подготовки | 100 м3 бетона, бутобетона и железобетона в деле | 0.006 |  |  | (0,20*3) / 100 | 1
390 | 390 | Автобетоносмесители: 4 м3 | маш.-ч | 0.072 |  |  | 0,12*0,6 | 1
391 | 391 | Бетон тяжелый, класс: В10 (М200), (стоимость с учетом доставки) | м3 | 0.612 |  |  |  | 1
392 | 392 | Устройство фундаментных плит железобетонных: с ребрами вверх | 100 м3 бетона, бутобетона и железобетона в деле | 0.0231 |  |  | (0,77*3) / 100 | 1
393 | 393 | Бетон тяжелый, класс: В25 (М350) F150 W8, (стоимость с учетом доставки) | м3 | 2.345 |  |  | 0,77*3*1,015 | 1
394 | 394 | Горячекатанная арматурная сталь класса А500 С, диаметром: 12 мм | т | 0.097 |  |  | (19,32+13,12)*3/1000 | 1
395 | 395 | Надбавки к ценам заготовок за сборку и сварку каркасов и сеток: плоских, диаметром 12 мм | т | 0.097 |  |  | (19,32+13,12)*3/1000 | 1
396 | 396 | Горячекатаная арматурная сталь гладкая класса А-I, диаметром: 8 мм | т | 0.01428 |  |  | 4,76*3/1000 | 1
397 | 397 | Надбавки к ценам заготовок за сборку и сварку каркасов и сеток: пространственных, диаметром 8 мм | т | 0.01428 |  |  | 4,76*3/1000 | 1
Гидроизоляция | [9 empty] | Гидроизоляция
398 | 398 | Гидроизоляция боковая обмазочная битумная в 2 слоя по выровненной поверхности бутовой кладки, кирпичу, бетону | 100 м2 изолируемой поверхности | 0.1434 |  |  | (((1,2+1,2)*2*0,3+(1,44-0,5)+(0,5+0,5)*2*1,2)*3) / 100 | 1
Перевозка материалов, (металлопрокат, арматура из ОП "МКМ-СПб" до 140 км) | [9 empty] | Перевозка материалов, (металлопрокат, арматура из ОП "МКМ-СПб" до 140 км)
399 | 399 | Перевозка строительных грузов (кроме массовых навалочных, перевозимых автомобилями-самосвалами, а также бетонных и железобетонных изделий, стеновых и перегородочных материалов, лесоматериалов круглых и пиломатериалов, включенных в таблицу 03-01), бортовым автомобилем грузоподъемностью 5 т, на расстояние до 140 км I класс груза | 1 т груза | 0.11128 |  |  | 0,097+0,01428 | 1
400 | 400 | Разгрузочные работы при автомобильных перевозках: металлических конструкций массой до 1 т | 1 т груза | 0.11128 |  |  |  | 1
Раздел 20. Фундамент Фм3, (2 шт.), (1632-2021-1.1-КЖ07, лист 23) | [8 empty] | Раздел 20. Фундамент Фм3, (2 шт.), (1632-2021-1.1-КЖ07, лист 23)
401 | 401 | Устройство бетонной подготовки | 100 м3 бетона, бутобетона и железобетона в деле | 0.0064 |  |  | (0,32*2) / 100 | 1
402 | 402 | Автобетоносмесители: 4 м3 | маш.-ч | 0.078 |  |  | 0,13*0,6 | 1
403 | 403 | Бетон тяжелый, класс: В10 (М200), (стоимость с учетом доставки) | м3 | 0.6528 |  |  |  | 1
404 | 404 | Устройство фундаментных плит железобетонных: с ребрами вверх | 100 м3 бетона, бутобетона и железобетона в деле | 0.0346 |  |  | (1,73*2) / 100 | 1
405 | 405 | Бетон тяжелый, класс: В25 (М350) F150 W8, (стоимость с учетом доставки) | м3 | 3.512 |  |  | 1,73*2*1,015 | 1
406 | 406 | Горячекатанная арматурная сталь класса А500 С, диаметром: 12 мм | т | 0.113 |  |  | (15,26+26,24+15,18)*2/1000 | 1
407 | 407 | Надбавки к ценам заготовок за сборку и сварку каркасов и сеток: плоских, диаметром 12 мм | т | 0.113 |  |  | (15,26+26,24+15,18)*2/1000 | 1
408 | 408 | Горячекатаная арматурная сталь гладкая класса А-I, диаметром: 8 мм | т | 0.0406 |  |  | (11,76+8,54)*2/1000 | 1
409 | 409 | Надбавки к ценам заготовок за сборку и сварку каркасов и сеток: пространственных, диаметром 8 мм | т | 0.0406 |  |  | (11,76+8,54)*2/1000 | 1
Гидроизоляция | [9 empty] | Гидроизоляция
410 | 410 | Гидроизоляция боковая обмазочная битумная в 2 слоя по выровненной поверхности бутовой кладки, кирпичу, бетону | 100 м2 изолируемой поверхности | 0.1908 |  |  | (((1,2+2,1)*2*0,3+(2,52-0,72)+(0,6+0,6)*2*1,2*2)*2) / 100 | 1
Перевозка материалов, (металлопрокат, арматура из ОП "МКМ-СПб" до 140 км) | [9 empty] | Перевозка материалов, (металлопрокат, арматура из ОП "МКМ-СПб" до 140 км)
411 | 411 | Перевозка строительных грузов (кроме массовых навалочных, перевозимых автомобилями-самосвалами, а также бетонных и железобетонных изделий, стеновых и перегородочных материалов, лесоматериалов круглых и пиломатериалов, включенных в таблицу 03-01), бортовым автомобилем грузоподъемностью 5 т, на расстояние до 140 км I класс груза | 1 т груза | 0.1536 |  |  | 0,113+0,0406 | 1
412 | 412 | Разгрузочные работы при автомобильных перевозках: металлических конструкций массой до 1 т | 1 т груза | 0.1536 |  |  |  | 1
Раздел 21. Фундамент Фм4, (1 шт.), (1632-2021-1.1-КЖ07, лист 24) | [8 empty] | Раздел 21. Фундамент Фм4, (1 шт.), (1632-2021-1.1-КЖ07, лист 24)
413 | 413 | Устройство бетонной подготовки | 100 м3 бетона, бутобетона и железобетона в деле | 0.0036 |  |  | 0,36 / 100 | 1
414 | 414 | Автобетоносмесители: 4 м3 | маш.-ч | 0.042 |  |  | 0,07*0,6 | 1
415 | 415 | Бетон тяжелый, класс: В10 (М200), (стоимость с учетом доставки) | м3 | 0.3672 |  |  |  | 1
416 | 416 | Устройство фундаментных плит железобетонных: с ребрами вверх | 100 м3 бетона, бутобетона и железобетона в деле | 0.0184 |  |  | 1,84 / 100 | 1
417 | 417 | Бетон тяжелый, класс: В25 (М350) F150 W8, (стоимость с учетом доставки) | м3 | 1.868 |  |  | 1,84*1,015 | 1
418 | 418 | Горячекатанная арматурная сталь класса А500 С, диаметром: 12 мм | т | 0.063 |  |  | (17,15+26,24+19,32)/1000 | 1
419 | 419 | Надбавки к ценам заготовок за сборку и сварку каркасов и сеток: плоских, диаметром 12 мм | т | 0.063 |  |  | (17,15+26,24+19,32)/1000 | 1
420 | 420 | Горячекатаная арматурная сталь гладкая класса А-I, диаметром: 8 мм | т | 0.0406 |  |  | (11,76+8,54)*2/1000 | 1
421 | 421 | Надбавки к ценам заготовок за сборку и сварку каркасов и сеток: пространственных, диаметром 8 мм | т | 0.0406 |  |  | (11,76+8,54)*2/1000 | 1
Гидроизоляция | [9 empty] | Гидроизоляция
422 | 422 | Гидроизоляция боковая обмазочная битумная в 2 слоя по выровненной поверхности бутовой кладки, кирпичу, бетону | 100 м2 изолируемой поверхности | 0.0954 |  |  | ((1,2+2,1)*2*0,3+(2,52-0,72)+(0,6+0,6)*2*1,2*2) / 100 | 1
Перевозка материалов, (металлопрокат, арматура из ОП "МКМ-СПб" до 140 км) | [9 empty] | Перевозка материалов, (металлопрокат, арматура из ОП "МКМ-СПб" до 140 км)
423 | 423 | Перевозка строительных грузов (кроме массовых навалочных, перевозимых автомобилями-самосвалами, а также бетонных и железобетонных изделий, стеновых и перегородочных материалов, лесоматериалов круглых и пиломатериалов, включенных в таблицу 03-01), бортовым автомобилем грузоподъемностью 5 т, на расстояние до 140 км I класс груза | 1 т груза | 0.1036 |  |  | 0,063+0,0406 | 1
424 | 424 | Разгрузочные работы при автомобильных перевозках: металлических конструкций массой до 1 т | 1 т груза | 0.1036 |  |  |  | 1
Раздел 22. Лестница монолитная Лм1, (1 шт.), (1632-2021-1.1-КЖ07, лист 17) | [8 empty] | Раздел 22. Лестница монолитная Лм1, (1 шт.), (1632-2021-1.1-КЖ07, лист 17)
Монтаж ограждения лестницы с последующей окраской, учтены в разделе КМ | [9 empty] | Монтаж ограждения лестницы с последующей окраской, учтены в разделе КМ
425 | 425 | Устройство бетонной подготовки | 100 м3 бетона, бутобетона и железобетона в деле | 0.0027 |  |  | 0,27 / 100 | 1
426 | 426 | Автобетоносмесители: 4 м3 | маш.-ч | 0.036 |  |  | 0,06*0,6 | 1
427 | 427 | Бетон тяжелый, класс: В10 (М200), (стоимость с учетом доставки) | м3 | 0.2754 |  |  |  | 1
428 | 428 | Устройство фундаментных плит железобетонных: с ребрами вверх // прим. | 100 м3 бетона, бутобетона и железобетона в деле | 0.0261 |  |  | 2,61 / 100 | 1
429 | 429 | Бетон тяжелый, класс: В25 (М350) F150 W8, (стоимость с учетом доставки) | м3 | 2.649 |  |  | 2,61*1,015 | 1
430 | 430 | Горячекатанная арматурная сталь класса А500 С, диаметром: 12 мм | т | 0.157 |  |  | (58,05+18,80+25,36+14,56+21,20+18,80)/1000 | 1
431 | 431 | Надбавки к ценам заготовок за сборку и сварку каркасов и сеток: плоских, диаметром 12 мм | т | 0.047 |  |  | (25,36+21,20)/1000 | 1
432 | 432 | Изоляция изделиями из пенопласта насухо холодных поверхностей покрытий и перекрытий Деформационный шов п.7 ОУ лист 2 | 1 м3 изоляции | 0.035 |  |  |  | 1
433 | 433 | Плиты пенополистирольные М50 // прим. | м3 | 0.0357 |  |  | 0,035*1,02 | 1
Перевозка материалов, (металлопрокат, арматура из ОП "МКМ-СПб" до 140 км) | [9 empty] | Перевозка материалов, (металлопрокат, арматура из ОП "МКМ-СПб" до 140 км)
434 | 434 | Перевозка строительных грузов (кроме массовых навалочных, перевозимых автомобилями-самосвалами, а также бетонных и железобетонных изделий, стеновых и перегородочных материалов, лесоматериалов круглых и пиломатериалов, включенных в таблицу 03-01), бортовым автомобилем грузоподъемностью 5 т, на расстояние до 140 км I класс груза | 1 т груза | 0.157 |  |  |  | 1
435 | 435 | Разгрузочные работы при автомобильных перевозках: металлических конструкций массой до 1 т | 1 т груза | 0.157 |  |  |  | 1
Раздел 23. Фундаментная плита ФПм1, (1 шт.), (1632-2021-1.1-КЖ07, лист 25) | [8 empty] | Раздел 23. Фундаментная плита ФПм1, (1 шт.), (1632-2021-1.1-КЖ07, лист 25)
436 | 436 | Устройство бетонной подготовки | 100 м3 бетона, бутобетона и железобетона в деле | 0.0029 |  |  | 0,29 / 100 | 1
437 | 437 | Автобетоносмесители: 4 м3 | маш.-ч | 0.036 |  |  | 0,06*0,6 | 1
438 | 438 | Бетон тяжелый, класс: В10 (М200), (стоимость с учетом доставки) | м3 | 0.2958 |  |  |  | 1
439 | 439 | Устройство фундаментных плит железобетонных: плоских | 100 м3 бетона, бутобетона и железобетона в деле | 0.0068 |  |  | 0,68 / 100 | 1
440 | 440 | Бетон тяжелый, класс: В25 (М350) F150 W8, (стоимость с учетом доставки) | м3 | 0.6902 |  |  | 0,68*1,015 | 1
441 | 441 | Горячекатанная арматурная сталь класса А500 С, диаметром: 12 мм | т | 0.047 |  |  | (20,64+26,72)/1000 | 1
442 | 442 | Надбавки к ценам заготовок за сборку и сварку каркасов и сеток: плоских, диаметром 12 мм | т | 0.027 |  |  | 26,72/1000 | 1
Гидроизоляция | [9 empty] | Гидроизоляция
443 | 443 | Гидроизоляция боковая обмазочная битумная в 2 слоя по выровненной поверхности бутовой кладки, кирпичу, бетону | 100 м2 изолируемой поверхности | 0.009 |  |  | ((1,5+1,5)*2*0,15) / 100 | 1
Перевозка материалов, (металлопрокат, арматура из ОП "МКМ-СПб" до 140 км) | [9 empty] | Перевозка материалов, (металлопрокат, арматура из ОП "МКМ-СПб" до 140 км)
444 | 444 | Перевозка строительных грузов (кроме массовых навалочных, перевозимых автомобилями-самосвалами, а также бетонных и железобетонных изделий, стеновых и перегородочных материалов, лесоматериалов круглых и пиломатериалов, включенных в таблицу 03-01), бортовым автомобилем грузоподъемностью 5 т, на расстояние до 140 км I класс груза | 1 т груза | 0.047 |  |  |  | 1
445 | 445 | Разгрузочные работы при автомобильных перевозках: металлических конструкций массой до 1 т | 1 т груза | 0.047 |  |  |  | 1
(Пахомкина И.В.)
(Караханова С.В.)