## Лист1
Расчет стоимости выполнения работ
на выполнение: |  | Работ по устройству сетей связи и слаботочных систем
по проекту: |  | Строительство Аэровокзального комплекса (АВК) и объектов служебно-технической территории аэропорта г. Краснодар»
Код направления: |  | 17 Объекты внешней инфраструктуры и сетей водопровода, канализации, теплоснабжения, газоснабжения и холодоснабжения
Код объекта: |  | 171709 Блочно-модульная газовая котельная. Комплекс систем безопасности
Контрактный пакет: №14-С022 «Устройство сетей связи, слаботочных систем, комплекса систем безопасности АВК, Административного здания, АПС2, Блочно-модульной котельной, ЗСГО, Кинологоческого комплекса, КПП1, Объединенной насосной, Очистных сооружений дождевого стока, ЦРП1, ЦРП2»
№ п/п | Наименование | Обозначение, тип, марка, артикул | Производитель | Ед. изм. | Кол-во | Цена материала за ед. без НДС | Итого материалы, без НДС | Стоимость монтаж за ед.без НДС | Итого стоимость монтажа, без НДС | Всего стоимость без НДС | Примечание
Периферийное оборудование
1 | Монтаж камеры |  |  | шт. | 3 | [5 empty] | Работа
2 | 5Мп купольная IP-камера с ИК-подсветкой до 35м Степень защиты корпуса: IP66 Ударопрочность корпуса: IK10 Цвет корпуса: Белый Ночное видение: управляемая ИК-подсветка до 35 м. Питание: 12 В (DC), PoE IEEE 802.3af высокого диапазона колебания напряжения ±25% Интерфейсы: Ethernet, Power In, Power Out, Audio In, Hard Reset Температура холодного запуска: -40°С Рекомендуемая рабочая температура: -45 до +50°С Относительная влажность: до 90 % (без конденсата) | NIC-5-DOM-Moto-RUS-5-1200NN О | ОО НИЦ "Технологии" | шт. | 3
3 | Монтаж камеры |  |  | шт. | 5 | [5 empty] | Работа
4 | 5Мп цилиндрическая IP-камера с ИК-подсветкой до 60м Уличная антивандальная цилиндрическая IP66, IK10 Ночное видение: управляемая ИК-подсветка до 60 м. Питание: 12 В (DC), PoE IEEE 802.3af высокого диапазона колебания напряжения ±25% Интерфейсы: Ethernet, Power In, Power Out, Audio In, Hard Reset Рабочий диапазон температур: -45°С ~ +50°С. Допустимый уровень влажности: 0% -100%. NIC-5-BUL-Moto-RUS-5-1383NN | NIC-5-BUL-Moto-RUS-5-1383NN | ОО НИЦ "Технологии" | шт. | 5
5 | Уcтройство защиты |  |  | шт. | 1 | [5 empty] | Работа
6 | Уcтройства защиты от импульсных перенапряжений и помех, грозозащита ГИР 4/250М PoE+ Хакель | ГИР 4/250М PoE+ | Хакель | шт. | 1
ЗИП
7 | 5Мп купольная IP-камера с ИК-подсветкой до 35м Степень защиты корпуса: IP66 Ударопрочность корпуса: IK10 Цвет корпуса: Белый Ночное видение: управляемая ИК-подсветка до 35 м. Питание: 12 В (DC), PoE IEEE 802.3af высокого диапазона колебания напряжения ±25% Интерфейсы: Ethernet, Power In, Power Out, Audio In, Hard Reset Температура холодного запуска: -40°С Рекомендуемая рабочая температура: -45 до +50°С Относительная влажность: до 90 % (без конденсата) | NIC-5-DOM-Moto-RUS-5-1200NN | ОО НИЦ "Технологии" | шт. | 1 | [5 empty] | ЗИП
8 | 5Мп цилиндрическая IP-камера с ИК-подсветкой до 60м Уличная антивандальная цилиндрическая IP66, IK10 Ночное видение: управляемая ИК-подсветка до 60 м. Питание: 12 В (DC), PoE IEEE 802.3af высокого диапазона колебания напряжения ±25% Интерфейсы: Ethernet, Power In, Power Out, Audio In, Hard Reset Рабочий диапазон температур: -45°С ~ +50°С. Допустимый уровень влажности: 0% -100%. | NIC-5-BUL-Moto-RUS-5-1383NN | ОО НИЦ "Технологии" | шт. | 1 | [5 empty] | ЗИП
9 | Уcтройства защиты от импульсных перенапряжений и помех, грозозащита ГИР 4/250М PoE+ Хакель |  |  | шт. | 1 | [5 empty] | ЗИП
ЗИП СЗРИ
10 | Корпусной двунаправленный микрофон с речевым фильтром и регулировкой чувствительности и направленности | M-2381 | STELBERRY | шт. | 1 | [5 empty] | ЗИП
11 | 4-хканальный цифровой полупрофессиональный микшер звука с произвольным смешиванием сигналов от активных микрофонов и с индивидуальной настройкой усиления каналов и сенсорным управлением | MX-3281 | STELBERRY | шт. | 1 | [5 empty] | ЗИП
12 | Сплитер для питания активных микрофонов от PoE питания IP-камер. | MX-285 | STELBERRY | шт. | 1 | [5 empty] | ЗИП
ЗИП Подсистема биометрической идентификации лиц (ПБИЛ)
13 | 4Мп цилиндрическая IP-камера с ИК-подсветкой до 60м Степень защиты корпуса: IP66 Ударопрочность корпуса: IK10 Цвет корпуса: Белый Ночное видение: управляемая ИК-подсветка до 60 м. Питание: 12 В (DC), PoE IEEE 802.3af высокого диапазона колебания напряжения ±25% Интерфейсы: Ethernet, Power In, Power Out, Audio In, Hard Reset Температура холодного запуска: -40°С Рекомендуемая рабочая температура: -45 до +50°С Относительная влажность: до 90 % (без конденсата) | NIC-4-BUL-Moto-RUS-5-1383NN | ООО НИЦ "Технологии" | шт. | 1 | [5 empty] | ЗИП
ПНР СВН
14 | Настройка канала связи по подготовленным линейным трактам, канал связи между двумя оконечными станциями при количестве пунктов транзита между ними: |  |  | канал | 8
РД
15 | Разработка рабочей документации |  |  | компл. | 1
16 | Инструктаж и обучение сотрудников эксплуатирующей организации
| ИТОГО: |  |  |  |  | 0 |  | 0 | 0
[5 empty] | Итого без НДС: |  |  |  | 0
[7 empty] | НДС 20%: |  | 0
[5 empty] | ВСЕГО, включая НДС: |  |  |  | 0
| Примечание: | Срок выполнения работ:
1. Разработка исполнительной документации должна быть включена в стоимость коммерческого предложения
Генеральный директор
_______________________________ /