## Лист1
Расчет стоимости выполнения работ
на выполнение: |  | Работ по устройству сетей связи и слаботочных систем
по проекту: |  | Строительство Аэровокзального комплекса (АВК) и объектов служебно-технической территории аэропорта г. Краснодар»
Код направления: |  | 16 Вспомогательные аэропортовые объекты
Код объекта: |  | 160409 Защитное сооружение гражданской обороны. Комплекс систем безопасности
Контрактный пакет: №14-С022 «Устройство сетей связи, слаботочных систем, комплекса систем безопасности АВК, Административного здания, АПС2, Блочно-модульной котельной, ЗСГО, Кинологоческого комплекса, КПП1, Объединенной насосной, Очистных сооружений дождевого стока, ЦРП1, ЦРП2»
№ п/п | Наименование работ | Обозначение, тип, марка, артикул | Производитель | Ед. изм. | Кол-во | Цена материала за ед. без НДС | Итого материалы, без НДС | Стоимость монтаж за ед.без НДС | Итого стоимость монтажа, без НДС | Всего стоимость без НДС | Примечание
ПЕРЕФЕРИЙНОЕ ОБОРУДОВАНИЕ
1 | Монтаж извещателя, метки |  |  | шт. | 12 | [5 empty] | Работа
2 | Адресная метка на 1 адрес | RBZ-337436 | Рубеж | шт. | 4
3 | Извещатель охранный магнитоуправляемый | RBZ-340276 | Рубеж | шт. | 4
4 | Извещатель охранный объемный оптико-электронный адресный | RBZ-340302 | Рубеж | шт. | 4
5 | Монтаж икоробки распаячной |  |  | шт. | 1 | [5 empty] | Работа
6 | Коробка пластиковая FS с кабельными вводами и клеммниками | FSB11404 | ДКС | шт. | 1
КАБЕЛЬНЫЕ ИЗДЕЛИЯ И МАТЕРИАЛЫ
7 | Прокладка кабеля UTP по установленным конструкциям |  |  | м. | 550 | [5 empty] | Работа
8 | Затягивание кабеля в трубу |  |  | м. | 160 | [5 empty] | Работа
9 | Кабель для систем сигнализации | КПСЭнг(А)-FRHF 2х2х0,75 (ТУ 16.К99-036-2007) | АО "Электрокабель" Кольчугинский завод" | м. | 710
10 | Монтаж трубы гофрированной д.20мм |  |  | м. | 160 | [5 empty] | Работа
11 | Труба гофрированная д. 25 мм | 91925 | ДКС | м. | 160
12 | Держатель с защелкой и дюбелем, д.25мм | 51325 | ДКС | шт. | 160
13 | Монтаж икоробки распаячной |  |  | шт. | 4 | [5 empty] | Работа
14 | Коробка ответвит. с 6 кабельными вводами д.25мм, IP55, 100х100х50мм | 53801 | ДКС | шт. | 4
15 | Строительно-монтажная клемма EKF PROxima СМК 222-412 с рычагом, 2 отверстия, 0,08-2,5мм2 |  | EKF | шт. | 8
16 | Устройство проходки кабельной |  |  | шт | 4 | [5 empty] | Работа
17 | Труба круглая стальная 57х3,5 длиной 500мм (окрашенные грунт. ГФ-021, 3 слоя) | - | Россия | шт. | 4
18 | Пена двухкомпонентная огнезащитная, картридж 330 мл | DN1201 | ДКС | шт. | 4
ЗИП
19 | Адресная метка на 1 адрес | RBZ-337436 | Рубеж | шт. | 1
20 | Извещатель охранный магнитоуправляемый | RBZ-340276 | Рубеж | шт. | 1
21 | Извещатель охранный объемный оптико-электронный адресный | RBZ-340302 | Рубеж | шт. | 1
| ИТОГО: | [5 empty] | 0 |  | 0 | 0
[6 empty] | Итого без НДС: |  |  |  | 0
[8 empty] | НДС 20%: |  | 0
[6 empty] | ВСЕГО, включая НДС: |  |  |  | 0
| Примечание: | Срок выполнения работ:
1. Разработка исполнительной документации должна быть включена в стоимость коммерческого предложения
Генеральный директор
_______________________________ /