## ВОР
ВЕДОМОСТЬ ОБЪЕМОВ РАБОТ №
Выполнение работ по выравниванию прирельсовой канавки подкранового пути СПМ на причале 6А
№ п/п | Наименование | Ед. изм. | Кол. | Примечание
1 | 2 | 3 | 4 | 5
1 | Резка железобетонного покрытия причала | м | 401 | 367 мп по внутренней части приямка 34 мп по внешней части приямка глубина пропила 240 мм
2 | Разборка железобетонного покрытия причала | м3 | 4.41 | длина 401 м ширина 0,05 м высота 0,22 м
3 | Пробивка в бетонном покрытии штробы (устройство приямка) | м | 401 | ширина 0,05 м высота 0,02 м
4 | Сверление в железобетонных конструкциях вертикальных отверстий глубиной 200 мм диаметром: 60 мм | отверстий | 10
5 | Затаривание строительного мусора в мешки Погрузка и вывоз бетонного лома с причала на площадку временного храниния с последующим вывозом и утилизацией | м3 / т | 4,41 / 12
6 | Установка в просверленные отверстия полиэтиленовой трубы Ø50 с заглушкой с герметизацией примыкания | м | 3 | Труба гладкая жесткая ПНД d=50мм черная стенка 3мм длина 0,3 м - 10 шт заглушка Ø50 - 10 шт
7 | Защита от коррозии бетонной поверхности приямка рельсового пути эмалью КО-198 | м2 | 196.5 | Перед нанесением антикоррозийной защиты бетонную поверхность очистить от грязи и пыли