## ВДЦ
КОММЕРЧЕСКОЕ ПРЕДЛОЖЕНИЕ
Устройство кровли. Архитектурная часть.
по строительству объекта: «Строительство комплекса зданий для организации фазы варки и прессования изделий»,
ФКП "Пермский пороховой завод", г. Пермь, Здание 11/11 "Диспетчерский пункт Варки и Прессования".
№ п/п | Наименование конструктивных решений (элементов), комплексов (видов) работ | Единица изм. | Кол-во | Цена за ед. | Всего
1 | 3 | 4 | 5 | 6 | 7
1 | Пароизоляционный слой ROCKbarrier (или аналог) | м2 | 691.2 |  | 0
2 | Утеплитель – плиты минераловатные из каменного волокна (НГ) «РУФ БАТТС В ЭКСТРА» (ɣ = 190 кг/м³), прочность на сжатие не менее 80 кПа, ʎ=0,043 Вт/м˚С или аналог общей толщиной 100 мм. | м3 | 63 |  | 0
3 | Утеплитель – плиты минераловатные из каменного волокна (НГ) «РУФ БАТТС В ЭКСТРА» (ɣ = 190 кг/м³), прочность на сжатие не менее 80 кПа, ʎ=0,043 Вт/м˚С или аналог толщиной 50 мм | м3 | 31.5 |  | 0
4 | Уклонообразующий слой ‐ плиты минераловатные из каменного волокна Rockwool Уклон Экстра, (ɣ = 190 кг/м³), ʎ=0,043 Вт/м˚С толщиной 20…35, 35…50 мм | м3 | 24.6 |  | 0
5 | Уклонообразующий слой (конвертовка) | м3 | 4.5 |  | 0
6 | Утеплитель (утепление парапета) – негорючие минераловатные плиты из каменного волокна, толщиной 150 мм (НГ) (ɣ = 90 кг/м³) | м3 | 16.7 |  | 0
7 | Покрытие ‐ полимерная мембрана ROCKmembrane (крепление на телескопический крепежный элемент) или аналог | м2 | 636 |  | 0
8 | Телескопический крепежный элемент | шт. | 2680 |  | 0
9 | Верхний дополнительный слой водоизоляционного ковра (примыкание к парапету: длина ‐ 100,8 м, высота ‐ от 0,6 до 0,7 м) ‐ полимерная мембрана ROCKmembrane. | м2 | 86.7 |  | 0
10 | Краевая планка (для основного ковра) | м | 102 |  | 0
11 | Краевая планка (для дополнительного ковра) | м | 102 |  | 0
12 | Винт 5,5х35 | шт. | 1224 |  | 0
13 | Дорожки из готовых элементов Termoclip Walkway Puzzle 0,6х0,6 м или LOGICROOF WALKWAY PUZZLE | шт. | 103 |  | 0
14 | Спуски токоотводов из оцинкованной круглой стали 8‐А400С ГОСТ 34028‐2016, прокладываемых от кровли (вертикально по вентилируемому фасаду) до заземляющего проводника (вес 1,0 м ‐ 0,395 кг). Крепление токоотводов на фальце фасада с помощью фальцевого зажима D2001/D2002 (DKC) АО "ДКС" (вес 1 шт. ‐ 0,201 кг) или держателя фальцевого универсального ооо "ТерраЦинк" (вес 1 шт. ‐ 0,24 кг). Шаг креплений ‐ 1,0 м (всего ‐ 56 шт.) | м | 49.6 |  | 0
15 | Костыль из стальной полосы 4х40 мм ГОСТ 103‐2006, L=960 мм (с 3 отв. Ø9 мм), оцинкованный, вес 1 шт. ‐ 1,206 кг; | шт. | 170 |  | 0
16 | Анкерный распорный дюбель‐гвоздь металлический, забиваемый для ж.б. конструкций – 6,3х25 (3 шт./костыль), вес 1000 шт. ‐ 7,75 кг | шт. | 510 |  | 0
| СТОИМОСТЬ БЕЗ УЧЕТА НДС |  |  |  | 0
| НДС 20% |  |  |  | 0
| СТОИМОСТЬ С УЧЕТОМ НДС |  |  |  | 0
СМР |  |  |  | входит в стоимость
АТСМиМ, инструмент, расходники |  |  |  | входит в стоимость
Материалы |  |  |  | обсуждается
Проживание сотрудников Субподрядчика |  |  |  | входит в стоимость
Питание сотрудников Субподрядчика |  |  |  | входит в стоимость
Обеспечение СИЗ сотрудников Субподрядчика |  |  |  | входит в стоимость
Доставка транспортом сотрудников субподрядчика от места проживания до места производства работ и обратно |  |  |  | входит в стоимость
Оплата за осуществление функций генподрядчика |  |  |  | 5%
Размер аванса (% от суммы договора и в рублях с НДС) |  |  |  | до 70%
Условия зачета аванса |  |  |  | определяется графиком погашения аванса
Условия расчёта (рабочих дней с даты подписания КС-2,3) |  |  |  | 10
Сдача Заказчику исполнительной документации на выполненные субподрядчиком работы |  |  |  | входит в стоимость
Геодезические работы и измерения согласно СНиП |  |  |  | входит в стоимость
Срок производства работ |  |  |  | согласовывается дополнительно
Согласие на заключение договора по форме ООО ПрофКонсалтИнвест |  |  |  | применяется обязательно
Гарантийный срок (лет) |  |  |  | 3
Гарантийные удержания 5% |  |  |  | не применяется
Срок возврата гарантийного удержания 5% (календарных дней с даты подписания КС-2, КС-3) |  |  |  | не применяется
Согласие с открытием специальных счетов: казначейский/ обособленный (ОБС) /акцептованый |  |  |  | ОБС
Стоимость подготовки основания площадок для производства работ, обеспечение временных дорог с поддержанием их рабочего состояния на весь период производства работ с возможностью подъезда к точке выполнения работ |  |  |  | не входит в стоимость
Организация и эксплуатация пункта мойки колёс |  |  |  | не входит в стоимость