## Лист1
Приложение №1
к ТЗ №4-24 от "___"___________ 2024г.
Согласовано: |  | Утверждаю:
Технический директор |  | Директор
Липецкого филиала АО "ЦЕМРОС" |  | Липецкого филиала АО "ЦЕМРОС"
Тюленев В.Е.___________ |  | ___________Смирнов С.Н.
«___»_____________2024г. |  | «___»_____________2024г.
ВЕДОМОСТЬ ОБЪЕМОВ РАБОТ №1
«Ремонт железнодорожных путей АО «Липецкцемент»
№ п/п | Наименование работ | Примечание | Ед. изм. | Объем
1 | 2 | 3 | 4 | 5
Железнодорожный путь № 13 (тип рельса Р65)
1 | Разборка пути поэлементно, шпалы деревянные, 1840 шп/км, тип рельса Р-65 |  | км. | 0.28
2 | Вырезка загрязнённого балласта c погрузкой на автотранспорт - Разработка грунта с погрузкой в автомобили-самосвалы экскаваторами импортного производства с ковшом вместимостью 0,25 м3, группа грунтов 2 |  | 1000 м3 | 0.30069
3 | Планировка площадей механизированным способом, группа грунтов 2 |  | 1000 м2 | 1.4
4 | Перевозка грузов автомобилями-самосвалами грузоподъемностью 10 т работающих вне карьера на расстояние: I класс груза до 2 км | Вывоз загрязнённого балласта к месту складирования строительных отходов | 1 т | 421.4
5 | Укладка пути отдельными элементами на железобетонных шпалах тип рельсов, Р65, длина рельсов 25 м, на 1 км число шпал 1840 шпал/км |  | км. | 0.2
6 | Укладка пути отдельными элементами на железобетонных шпалах тип рельсов, Р65, длина рельсов 12,5 м, на 1 км число шпал 1840 шпал/км | Рельсы нестандартной длины менее 25 м условно считать по 12,5 м | км. | 0.08
7 | Рельс железнодорожный типа Р-65, длиной 25 м | материал Заказчика - старогодный от разборки | шт. | 16
8 | Рельс железнодорожный типа Р-65, длиной 12,5 м | материал Заказчика - старогодный от разборки | шт. | 12
9 | Накладка стыковая 2Р65 | материал Заказчика - старогодный от разборки | шт. | 52
10 | Шпала железобетонная Ш-1 б/у | Поставка Подрядчика | шт. | 515
11 | Подкладка КБ-65 | Поставка Подрядчика | шт. | 1030
12 | Резинка ЦП-143 | Поставка Подрядчика | шт. | 1030
13 | Резинка ЦП-328 | Поставка Подрядчика | шт. | 1030
14 | Клемма | Поставка Подрядчика | шт. | 2060
15 | Шайба 2-х витковая | Поставка Подрядчика | шт. | 4120
16 | Болт клемный с гайкой | Поставка Подрядчика | шт. | 2060
17 | Болт закладной с гайкой | Поставка Подрядчика | шт. | 2060
18 | Втулка изолирующая | Поставка Подрядчика | шт. | 2060
19 | Скоба под изовтулку | Поставка Подрядчика | шт. | 2060
20 | Накладка изолирующая АПАТЭК | Поставка Подрядчика | ком. | 4
21 | Болт стыковой с гайкой М27 |  | шт. | 208
22 | Шайба одновитковая М27 |  | шт. | 208
23 | Балластировка пути и стрелочных переводов на железобетонных шпалах, балласт щебёночный, из расчёта толщины балластного слоя – 0,15 м под подошвой шпалы. |  | м3 | 257
24 | Щебень гранитный фракции 25-60 ГОСТ 7392-2014-100 | поставка Заказчика | м3 | 300.69
25 | Выправочно-отделочные работы и окончательная выправка пути на железобетонных шпалах, балласт щебеночный |  | км. | 0.28
26 | Погрузка негодных деревянных шпал на автомобильный транспорт |  | т | 33.6
27 | Перевозка грузов автомобилями-самосвалами грузоподъемностью 10 т работающих вне карьера на расстояние: I класс груза до 2 км | Вывоз негодных деревянных шпал к месту утилизации | т | 33.6
Железнодорожный путь № 13 а (тип рельса Р65)
1 | Разборка пути поэлементно, шпалы ;железобетонные, 1840 шп/км, тип рельса Р-65 | Рельсошпальная решетка была уложенна в 1975 году, будучи уже б/у( снятой с путей МПС), скрепления полностью пришли в негодность. Железобетонные шпалы будут отсортированы, те что будут признаны годными, после установки новых скреплений, будут уложены в другие пути в 2025-26 годах. Применить коэффициент 1,5 в связи с отсутсвием расценки на железобетонные шпалы | км. | 0,31
2 | Вырезка загрязнённого балласта c погрузкой на автотранспорт - Разработка грунта с погрузкой в автомобили-самосвалы экскаваторами импортного производства с ковшом вместимостью 0,25 м3, группа грунтов 2 |  | 1000м3 | 0.33345
3 | Планировка площадей механизированным способом, группа грунтов 2 |  | 1000 м2 | 1.55
4 | Перевозка грузов автомобилями-самосвалами грузоподъемностью 10 т работающих вне карьера на расстояние: I класс груза до 2 км | Вывоз загрязнённого балласта к месту складирования строительных отходов | 1 т | 466.55
5 | Укладка пути отдельными элементами на железобетонных шпалах тип рельсов, Р65, длина рельсов 12,5 м, на 1 км число шпал 1840 шпал/км |  | км. | 0.31
6 | Рельс железнодорожный типа Р-65, длиной 12,5 м | материал Заказчика - старогодный от разборки | шт. | 48
7 | Накладка стыковая 2Р65 | материал Заказчика - старогодный от разборки | шт. | 92
8 | Шпала железобетонная Ш-1 б/у | Поставка Подрядчика | шт. | 571
9 | Подкладка КБ-65 | Поставка Подрядчика | шт. | 1142
10 | Резинка ЦП-143 | Поставка Подрядчика | шт. | 1142
11 | Резинка ЦП-328 | Поставка Подрядчика | шт. | 1142
12 | Клемма | Поставка Подрядчика | шт. | 2284
13 | Шайба 2-х витковая | Поставка Подрядчика | шт. | 4568
14 | Болт клемный с гайкой | Поставка Подрядчика | шт. | 2284
15 | Болт закладной с гайкой | Поставка Подрядчика | шт. | 2284
16 | Втулка изолирующая | Поставка Подрядчика | шт. | 2284
17 | Скоба под изовтулку | Поставка Подрядчика | шт. | 2284
18 | Накладка изолирующая АПАТЭК | Поставка Подрядчика | ком. | 4
19 | Болт стыковой с гайкой М27 | Поставка Подрядчика | шт. | 192
20 | Шайба одновитковая М27 | Поставка Подрядчика | шт. | 192
21 | Балластировка пути и стрелочных переводов на железобетонных шпалах, балласт щебёночный, из расчёта толщины балластного слоя – 0,15 м под подошвой шпалы. |  | м3 | 285
22 | Щебень гранитный фракции 25-60 ГОСТ 7392-2014-100 | поставка Заказчика | м3 | 333.45
23 | Выправочно-отделочные работы и окончательная выправка пути на железобетонных шпалах, балласт щебеночный |  | км. | 0.31
Железнодорожный путь № 14 (тип рельса Р65)
1 | Разборка пути поэлементно, шпалы деревянные, 1840 шп/км, тип рельса Р-65 |  | км. | 0,188
2 | Вырезка загрязнённого балласта c погрузкой на автотранспорт - Разработка грунта с погрузкой в автомобили-самосвалы экскаваторами импортного производства с ковшом вместимостью 0,25 м3, группа грунтов 2 |  | 1000 м3 | 0,202
3 | Планировка площадей механизированным способом, группа грунтов 2 |  | 1000 м2 | 0,94
4 | Перевозка грузов автомобилями-самосвалами грузоподъемностью 10 т работающих вне карьера на расстояние: I класс груза до 2 км | Вывоз загрязнённого балласта к месту складирования строительных отходов | 1 т | 282.94
5 | Укладка пути отдельными элементами на железобетонных шпалах тип рельсов, Р65, длина рельсов 25 м, на 1 км число шпал 1840 шпал/км |  | км. | 0.15
6 | Укладка пути отдельными элементами на железобетонных шпалах тип рельсов, Р65, длина рельсов 12,5 м, на 1 км число шпал 1840 шпал/км | Рельсы нестандартной длины менее 25 м условно считать по 12,5 м | км. | 0.038
7 | Рельс железнодорожный типа Р-65, длиной 25 м | материал Заказчика - старогодный от разборки | шт. | 12
8 | Рельс железнодорожный типа Р-65, длиной 12,5 м | материал Заказчика - старогодный от разборки | шт. | 8
9 | Накладка стыковая 2Р65 | материал Заказчика - старогодный от разборки | шт. | 36
10 | Шпала железобетонная Ш-1 б/у | Поставка Подрядчика | шт. | 346
11 | Подкладка КБ-65 | Поставка Подрядчика | шт. | 692
12 | Резинка ЦП-143 | Поставка Подрядчика | шт. | 692
13 | Резинка ЦП-328 | Поставка Подрядчика | шт. | 692
14 | Клемма | Поставка Подрядчика | шт. | 1384
15 | Шайба 2-х витковая | Поставка Подрядчика | шт. | 2768
16 | Болт клемный с гайкой | Поставка Подрядчика | шт. | 1384
17 | Болт закладной с гайкой | Поставка Подрядчика | шт. | 1384
18 | Втулка изолирующая | Поставка Подрядчика | шт. | 1384
19 | Скоба под изовтулку | Поставка Подрядчика | шт. | 1384
20 | Накладка изолирующая АПАТЭК | Поставка Подрядчика | ком. | 4
21 | Болт стыковой с гайкой М27 | Поставка Подрядчика | шт. | 144
22 | Шайба одновитковая М27 | Поставка Подрядчика | шт. | 144
23 | Балластировка пути и стрелочных переводов на железобетонных шпалах, балласт щебёночный , из расчёта толщины балластного слоя – 0,15 м под подошвой шпалы. |  | м3 | 173
24 | Щебень гранитный фракции 25-60 ГОСТ 7392-2014-100 | поставка Заказчика | м3 | 202.41
25 | Выправочно-отделочные работы и окончательная выправка пути на железобетонных шпалах, балласт щебеночный |  | км. | 0.188
26 | Погрузка негодных деревянных шпал на автомобильный транспорт |  | т | 24
27 | Перевозка грузов автомобилями-самосвалами грузоподъемностью 10 т работающих вне карьера на расстояние: I класс груза до 2 км | Вывоз негодных деревянных шпал к месту утилизации | т | 24
Железнодорожный путь № 14 а (тип рельса Р65)
1 | Разборка пути поэлементно, шпалы ;железобетонные, 1840 шп/км, тип рельса Р-65 | Рельсошпальная решетка была уложенна в 1975 году, будучи уже б/у( снятой с путей МПС), скрепления полностью пришли в негодность. Железобетонные шпалы будут отсортированы, те что будут признаны годными, после установки новых скреплений, будут уложены в другие пути в 2025-26 годах. Применить коэффициент 1,5 в связи с отсутсвием расценки на железобетонные шпалы | км. | 0,22
2 | Вырезка загрязнённого балласта c погрузкой на автотранспорт - Разработка грунта с погрузкой в автомобили-самосвалы экскаваторами импортного производства с ковшом вместимостью 0,25 м3, группа грунтов 2, (ФЕР 01-01-014-10) |  | 1000м3 | 0.237
3 | Планировка площадей механизированным способом, группа грунтов 2 |  | 1000 м2 | 1.1
4 | Перевозка грузов автомобилями-самосвалами грузоподъемностью 10 т работающих вне карьера на расстояние: I класс груза до 2 км | Вывоз загрязнённого балласта к месту складирования строительных отходов | 1 т | 333.1
5 | Укладка пути отдельными элементами на железобетонных шпалах тип рельсов, Р65, длина рельсов 12,5 м., на 1 км число шпал 1840 шпал/км |  | км. | 0.22
6 | Рельс железнодорожный типа Р-65, длиной 12,5 м | материал Заказчика - старогодный от разборки | шт. | 32
7 | Накладка стыковая 2Р65 | материал Заказчика - старогодный от разборки | шт. | 60
8 | Рельсы железнодорожные типа Р65, длина рельсов 12,5м | Поставка Подрядчика | шт. | 8
9 | Шпала железобетонная Ш-1 б/у | Поставка Подрядчика | шт. | 405
10 | Подкладка КБ-65 | Поставка Подрядчика | шт. | 810
11 | Резинка ЦП-143 | Поставка Подрядчика | шт. | 810
12 | Резинка ЦП-328 | Поставка Подрядчика | шт. | 810
13 | Клемма | Поставка Подрядчика | шт. | 1620
14 | Шайба 2-х витковая | Поставка Подрядчика | шт. | 3240
15 | Болт клемный с гайкой | Поставка Подрядчика | шт. | 1620
16 | Болт закладной с гайкой | Поставка Подрядчика | шт. | 1620
17 | Втулка изолирующая | Поставка Подрядчика | шт. | 1620
18 | Скоба под изовтулку | Поставка Подрядчика | шт. | 1620
19 | Накладка изолирующая АПАТЭК | Поставка Подрядчика | ком. | 4
20 | Болт стыковой с гайкой М27 | Поставка Подрядчика | шт. | 240
21 | Шайба одновитковая М27 | Поставка Подрядчика | шт. | 240
22 | Балластировка пути и стрелочных переводов на железобетонных шпалах, балласт щебёночный, из расчёта толщины балластного слоя – 0,15 м под подошвой шпалы. |  | м3 | 202
23 | Щебень гранитный фракции 25-60 ГОСТ 7392-2014-100 | Поставка Заказчика | м3 | 236.34
24 | Выправочно-отделочные работы и окончательная выправка пути на железобетонных шпалах, балласт щебеночный |  | км. | 0.22
| Начальник ОКС |  | Знаменщиков Д.В.