## Лист1
Приложение №1
к Техническому заданию
Генеральный директор |  |  |  | Генеральный директор
ООО "" |  |  | АО "Невьянский цементник"
____________ |  |  | _______________В.И. Снурников
"____"__________ 2024г. |  |  | "_____" ___________ 2024 г.
Ведомость объемов работ №1
на ремонт мест общего пользования производственных помещений на АО «Невьянский цементник»
№ п/п | Наименование работ | Ед. изм. | Кол-во | Примечание
1. Комната приема пищи в здании железнодорожного цеха (инв.№ОС00001038)
1 | Разборка покрытий полов из керамогранитных плит и стяжки толщиной 30 мм | м2 | 36
2 | Разборка деревянных оконных проемов с подоконными досками | м2 | 4.76
3 | Разборка деревянных дверных проемов (1шт) | м2 | 2
4 | Снятие наличников | м | 5
5 | Демонтаж плафонов | шт | 2
6 | Демонтаж регистров из стальных труб диаметром 100 мм | м | 10.2
7 | Демонтаж извещателя ПС | шт | 1
8 | Разборка трубопроводов из водогазопроводных труб диаметром до 25 мм | м | 10
9 | Облицовка стен по одинарному металлическому каркасу из направляющих и стоечных профилей гипсокартонными листами | м2 | 63
Материалы:
| Листы гипсокартонные ГКЛ, толщина 12,5 мм | м2 | 65
| Затирка для швов Церезит CE 40 | кг | 25
10 | Шпаклевка стен по огрунтованной поверхности | м2 | 63
Материалы:
| Грунт для внутренних и наружных работ глубокого проникновения Ceresit СТ 17 | кг | 6.489
| Шпаклевка Кнауф Фуген | кг | 75.6
11 | Оклейка стен стеклообоями с окраской поливинилацетатными красками | м2 | 63
Материалы:
| Стеклообои: TASSOGLAS, елочка | м2 | 66.15
| Клей для обоев из стекловолокна и флизелина PUFAS "GK", расход 1кг/60м2, | кг | 1.05
12 | Окраска стен, оклееных стеклообоями | м2 | 63
Материалы:
| Краска для обоев Dulux Classic Colour моющаяся | л | 11.781
13 | Обработка каменных поверхностей антисептиком | м2 | 36
Материалы:
| Антисептик "Мипор" для строительных конструкций и изделий из древесины, бетона, кирпича | кг | 4.968
14 | Устройство цементно-песчаной стяжки толщиной 30 мм по огрунтованной поверхности | м2 | 36
Материалы:
| Смесь самовыравнивающая быстротвердеющая для полов "БИРСС 34Р" | т | 1.62
| Грунтовка: водно-дисперсионная "БИРСС Бетон-контакт" | кг | 7.2
15 | Устройство покрытия пола из керамогранита | м2 | 36
Материалы:
| Плитка керамогранитная Estima | м2 | 36.72
| Затирка для швов Церезит CE 40 | кг | 18
| Клей для плитки КРЕПС "Плюс" | кг | 162
16 | Устройство плинтусов | м | 23
Материалы:
| Затирка для швов Церезит CE 40 | кг | 2
| Плитка керамогранитная Estima | м2 | 2.346
| Клей для плитки КРЕПС "Плюс" | кг | 9.2
17 | Устройство потолков | м2 | 36
Материалы:
| Панели потолочные с комплектующими: ARMSTRONG OASIS | м2 | 37.08
18 | Установка блока из ПВХ во внутреннем дверном проеме | м2 | 2.05
Материалы:
| Дверь ПВХ, глухая 1000х2050 | шт | 1
19 | Установка оконных блоков (двустворчатый, с глухой и поворотно-откидной створкой, двухкамерным стеклопакетом (32 мм) | м2 | 4.76 | 2 шт.
Материалы:
| Блок оконный пластиковый: двустворчатый, с глухой и поворотно-откидной створкой | м2 | 4.76 | 32128
20 | Облицовка оконных откосов | м2 | 2.36
Материалы:
| Сэндвич-панели для откосов наружные слои листы из поливинилхлорида, внутреннее наполнение вспененный пенополистирол белые, ширина 2 м, длина 3,0 м, толщина 10 мм | м2 | 2.478
| Доски подоконные из ПВХ, ширина 250 мм | м | 3.4
| Заглушки торцевые двусторонние к подоконной доске из ПВХ, белый, мрамор, размеры 40х480 мм | шт | 2
| Уголок из ПВХ, размер 30х30 мм | м | 9
24 | Электромонтажные работы (установка светильников, розеток, выключателей, коробок ответвительных)
Материалы:
| Светильник потолочный FERON AL2113 | шт | 6
| Розетка скрытой проводки двухгнездная | шт | 6
| Выключатель одноклавишный для скрытой проводки серии "Прима", марка: С16-057, цвет белый | шт | 1
| Коробка для установки выключателей, переключателей и штепсельных розеток при скрытой электропроводке КУВ-1М | шт | 7
| Трубы гибкие гофрированные легкие из самозатухающего ПВХ (IP55) серии FL, с зондом, диаметром: 20 мм | м | 38
| Скобы для крепления труб, номинальный наружный диаметр 20 мм | шт | 30
| Кабель силовой с медными жилами ВВГнг-LS 3х2,5-1000, в том числе затягивание кабеля в трубы ПВХ | м | 30.6
| Кабель силовой с медными жилами ВВГнг-LS 3х1,5-1000, в том числе затягивание кабеля в трубы ПВХ | м | 8.16
| Коробки ответвительные У198 УХЛЗ | шт | 4
25 | Установка регистров отопительных, 10 секций | шт | 2
Материалы:
| Радиатор отопительный Корвет ВМ 500-100, 10 секций | шт | 2
26 | Прокладка трубопроводов отопления из стальных водогазопроводных неоцинкованных труб диаметром 20 мм | м | 20
27 | Установка извещателей ПС | шт | 1
Материалы:
| Извещатель ПС автоматический: дымовой, фотоэлектрический, радиоизотопный, световой в нормальном исполнении - код ДИП-34ПА-03 ¦ Болид | шт | 1
28 | Затаривание строительного мусора в мешки | т | 3.944
| Погрузка при автомобильных перевозках мусора строительного с погрузкой вручную | 1 т груза | 4.153
| Перевозка грузов I класса автомобилями-самосвалами грузоподъемностью 10 т работающих вне карьера на расстояние до 10 км | 1 т груза | 4.153
2. Комната приема пищи Цеха обжига клинкера (ЦПУ) (инв.№ОС-00005627)
1 | Расчистка поверхности стен щетками от старых покрасок | м2 | 40.1
2 | Разборка облицовки стен из керамических глазурованных плиток | м2 | 5
3 | Разборка покрытия пола из керамогранитных плит | м2 | 16
4 | Разборка плинтусов из керамической плитки | м | 15.2
5 | Демонтаж оконного блока | м2 | 1.82 | 1 шт.
6 | Демонтаж раковины | шт | 1
7 | Демонтаж смесителя | шт | 1
8 | Демонтаж водонагревателя | шт | 1
9 | Демонтаж выключателей, розеток | шт | 4 | 3 розетки + 1 выкл
10 | Демонтаж кабеля | м | 12
11 | Демонтаж плафонов | шт | 1
12 | Устройство стяжки толщиной 30 мм по загрунтованной поверхности | м2 | 16
Материалы:
| Грунтовка: водно-дисперсионная "БИРСС Бетон-контакт" | кг | 5.6
| Смесь самовыравнивающая быстротвердеющая для полов "БИРСС 34Р" | кг | 720
13 | Устройство покрытия пола из керамогранитных плит | м2 | 16
Материалы:
| Плитка керамогранитная Estima | м2 | 16.32
| Клей для плитки КРЕПС "Плюс" | кг | 72
| Затирка для швов Церезит CE 40 | кг | 8
14 | Покрытие поверхностей стен грунтовкой глубокого проникновения | м2 | 14
Материалы:
| Грунтовка глубокого проникновения Церезит CT17 | кг | 1.442
15 | Гладкая облицовка стен керамической плиткой | м2 | 27
Материалы:
| Затирка для швов Церезит CE 40 | кг | 13.5
| Плитка керамическая глазурованная для внутренней облицовки стен гладкая Estima | м2 | 27
| Клей для плитки КРЕПС "Плюс" | кг | 101.25
16 | Сплошное выравнивание внутренних поверхностей (однослойное оштукатуривание) | м2 | 14
Материалы:
| Шпаклевка Кнауф Фуген | кг | 16.8
| Штукатурка гипсовая Ротбанд Кнауф | кг | 119
17 | Оклейка стен стеклообоями, окраска стен, оклееных стеклообоями, красками | м2 | 14
Материалы:
| Стеклообои: TASSOGLAS, елочка | м2 | 14.7
| Клей для обоев из стекловолокна и флизелина PUFAS "GK" | кг | 0.23
| Краска для обоев Dulux Classic Colour моющаяся | кг | 2.618
18 | Устройство подвесного потолка ARMSTRONG | м2 | 16
Материалы:
| Панели потолочные с комплектующими: ARMSTRONG OASIS | м2 | 16.48
19 | Окраска поверхностей труб (в 2 слоя) | м2 | 3
Материалы:
| Эмаль алкидная специальная для радиаторов, отопительных батарей и труб Dufa | л | 0.738
20 | Установка оконных блоков из ПВХ профилей | м2 | 1.82 | 1 шт.
Материалы:
| Блок оконный из ПВХ профиля двустворчатый, с глухой и поворотно-откидной створкой, двухкамерным стеклопакетом (32 мм) | м2 | 1.82 | 13670
21 | Облицовка оконных откосов | м2 | 1
Материалы:
| Сэндвич-панели для откосов наружные слои листы из поливинилхлорида | м2 | 1.05
| Доски подоконные из ПВХ, ширина 300 мм | м | 1.4
| Заглушки торцевые двусторонние к подоконной доске из ПВХ, белый, мрамор, размеры 40х480 мм | шт | 2
| Уголок из ПВХ, размер 30х30 мм | м | 4
22 | Электромонтажные работы (установка светильников, розеток, выключателей, коробки ответвительные)
Материалы:
| Светильник потолочный FERON AL2113 | шт | 4
| Розетка скрытой проводки двухгнездная | шт | 3
| Выключатель одноклавишный для скрытой проводки серии "Прима", марка: С16-057, цвет белый | шт | 1
| Коробка для установки выключателей, переключателей и штепсельных розеток при скрытой электропроводке КУВ-1М | шт | 4
| Трубы гибкие гофрированные легкие из самозатухающего ПВХ (IP55) серии FL, с зондом, диаметром: 20 мм | м | 24
| Скобы для крепления труб, номинальный наружный диаметр 20 мм | шт | 20
| Кабель силовой с медными жилами ВВГнг-LS 3х2,5-1000 | м | 24.48
23 | Установка умывальника с пьедесталом со смесителем | компл | 1
Материалы:
| Раковина Lavelly Terra 610 мм белая с пьедесталом | компл | 1
| Смесители для умывальников Grohe BauLoop | компл | 1
| Подводка гибкая армированная резиновая, диаметр 15 мм, длина 500 мм | шт | 2
24 | Монтаж водонагревателя | шт | 1
25 | Затаривание строительного мусора в мешки | т | 2.035
| Погрузка при автомобильных перевозках мусора строительного с погрузкой вручную | 1 т груза | 2.097
| Перевозка грузов I класса автомобилями-самосвалами грузоподъемностью 10 т работающих вне карьера на расстояние до 10 км | 1 т груза | 2.097
3. Санузел ЦПУ (инв.№ОС-00005627)
1 | Разборка покрытий полов | м2 | 3.1
2 | Разборка плинтусов | м | 8.5
3 | Демонтаж радиатора | шт | 1
4 | Демонтаж унитаза | шт | 1
5 | Демонтаж дверного блока | м2 | 1.6
6 | Демонтаж выключателей, розеток | шт | 1
7 | Демонтаж кабеля | м | 5
8 | Демонтаж плафонов | шт | 2
9 | Устройство стяжек толщиной 30мм | м2 | 3.1
Материалы:
| Грунтовка: водно-дисперсионная "БИРСС Бетон-контакт" | кг | 0.62
| Смесь самовыравнивающая быстротвердеющая для полов "БИРСС 34Р" | кг | 139.5
10 | Устройство покрытий из плит керамогранитных | м2 | 3.1
Материалы:
| Плитка керамогранитная многоцветная неполированная Estima | м2 | 3.162
| Затирка для швов Церезит CE 40 | кг | 1.55
| Клей для плитки КРЕПС "Плюс" | кг | 13.95
11 | Облицовка стен керамической плиткой | м2 | 21.3
Материалы:
| Плитка керамическая Estima | м2 | 21.5
| Клей для плитки КРЕПС "Плюс" | кг | 79.875
| Затирка для швов Церезит CE 40 | кг | 10.65
12 | Устройство подвесного потолка ARMSTRONG | м2 | 3.25
Материалы:
| Панели потолочные с комплектующими: ARMSTRONG OASIS | м2 | 3.35
13 | Окраска поверхностей труб (в 2 слоя) | м2 | 1
Материалы:
| Эмаль алкидная специальная для радиаторов, отопительных батарей и труб Dufa | кг | 0.246
14 | Облицовка дверного откоса | м2 | 2
Материалы:
| Сэндвич-панели для откосов наружные слои листы из поливинилхлорида, ширина 2 м, длина 3,0 м, толщина 10 мм | м2 | 2.1
15 | Электромонтажные работы (установка светильников, розеток, выключателей, коробки ответвительные)
Материалы:
| Светильник потолочный FERON AL2113 | шт | 2
| Выключатель одноклавишный для скрытой проводки серии "Прима", марка: С16-057, цвет белый | шт | 1
| Коробка для установки выключателей, переключателей и штепсельных розеток при скрытой электропроводке КУВ-1М | шт | 1
| Трубы гибкие гофрированные легкие из самозатухающего ПВХ (IP55) серии FL, с зондом, диаметром: 20 мм | м | 6
| Скобы для крепления труб, номинальный наружный диаметр 20 мм | шт | 4
| Кабель силовой с медными жилами ВВГнг-LS 3х1,5-1000 | м | 6.12
| Коробки ответвительные У198 УХЛЗ | шт | 1
16 | Установка умывальника с пьедесталом со смесителем | компл | 1
Материалы:
| Раковина Lavelly Terra 610 мм белая с пьедесталом | компл | 1
| Смесители для умывальников Grohe BauLoop | компл | 1
| Подводка гибкая армированная резиновая, диаметр 15 мм, длина 500 мм | шт. | 2
17 | Установка унитазов | компл | 1
Материалы:
| Унитаз Cersanit PARVA CLEAN ON 11 3/6, с кр. дюр. Lift, easy-off, белый | компл | 1
| Гофра для унитаза WC-F20P гладкая, без лепестков, длиной от 200 мм до 410 | шт | 1
| Подводка гибкая армированная резиновая, диаметр 15 мм, длина 500 мм | шт | 1
18 | Прокладка трубопроводов водоснабжения из напорных полиэтиленовых труб | м | 4
Материалы:
| Трубы напорные из термостабилизированного полипропилена PP-RСТ, армированные стекловолокном, для систем водоснабжения и отопления, номинальное давление 2,0 МПа, SDR 7,4, размер 20х2,8 мм | м | 4.1
| Хомут металлический с шурупом и резиновым профилем для крепления трубопроводов диаметром: 16-20 мм | шт | 4
| Муфта полипропиленовая комбинированная, с наружной резьбой, разъемная диаметром: 20х1/2" | шт | 10
| Кран шаровой латунный, стандартный проход, номинальное давление 1,6 МПа (16 кгс/см2), номинальный диаметр 15 мм, присоединение 1/2"х1/2", с внутренним резьбовым присоединением | шт | 5
19 | Установка радиатора отопления | кВт | 0.966 | 1 шт.
Материалы:
| Радиатор отопительный Корвет ВМ 500-100, 6 секций | шт | 1
| Кронштейны для радиаторов стальных спаренных | компл | 1
20 | Затаривание строительного мусора в мешки | т | 0.388
| Погрузка при автомобильных перевозках мусора строительного с погрузкой вручную | 1 т груза | 0.493
| Перевозка грузов I класса автомобилями-самосвалами грузоподъемностью 10 т работающих вне карьера на расстояние до 10 км | 1 т груза | 0.493
4. Санузел №1 цеха обжига (инв.№ОС-00005631)
1 | Разборка горизонтальных поверхностей железобетонных конструкций | м3 | 0.46
2 | Демонтаж напольных покрытий из плитки бетонно-мозаичной | м2 | 8.3
3 | Разборка облицовки стен из керамической плитки | м2 | 25
4 | Демонтаж унитаза напольного | компл | 1
5 | Демонтаж кабеля | м | 5
6 | Демонтаж дверного блока | шт. | 1
7 | Демонтажа плафонов | шт | 2
9 | Устройство стяжек толщиной 30 мм по загрунтованной поверхности | м2 | 8.3
Материалы:
| Грунтовка: водно-дисперсионная "БИРСС Бетон-контакт" | кг | 1.66
| Смесь самовыравнивающая быстротвердеющая для полов "БИРСС 34Р" | кг | 373.5
10 | Устройство покрытий из плит керамогранитных | м2 | 8.3
Материалы:
| Плитка керамогранитная многоцветная неполированная Estima | м2 | 8.466
| Затирка для швов Церезит CE 40 | кг | 4.15
| Клей для плитки КРЕПС "Плюс" | кг | 37.35
11 | Облицовка стен керамической плиткой | м2 | 34
Материалы:
| Плитка керамическая Estima | м2 | 34
| Клей для плитки КРЕПС "Плюс" | кг | 127.5
| Затирка для швов Церезит CE 40 | кг | 17
12 | Устройство потолка | м2 | 8.3
Материалы:
| Панели потолочные с комплектующими: ARMSTRONG OASIS | м2 | 8.55
13 | Установка ПВХ двери | м2 | 1.6
Материалы:
| Дверь ПВХ 800х2000 | шт | 1
14 | Окраска поверхностей труб ( в 2 слоя) | м2 | 2
Материалы:
| Эмаль алкидная специальная для радиаторов, отопительных батарей и труб Dufa | кг | 0.492
15 | Электромонтажные работы (установка светильников, розеток, выключателей, коробки ответвительные)
Материалы:
| Светильник потолочный FERON AL2113 | шт | 3
| Розетка скрытой проводки двухгнездная | шт | 1
| Коробка для установки выключателей, переключателей и штепсельных розеток при скрытой электропроводке КУВ-1М | шт | 1
| Трубы гибкие гофрированные легкие из самозатухающего ПВХ (IP55) серии FL, с зондом, диаметром: 20 мм | м | 15
| Скобы для крепления труб, номинальный наружный диаметр 20 мм | шт | 12
| Кабель силовой с медными жилами ВВГнг-LS 3х2,5-1000 | м | 7.14
| Кабель силовой с медными жилами ВВГнг-LS 3х1,5-1000 | м | 8.16
| Коробки ответвительные У198 УХЛЗ | шт | 1
16 | Установка умывальника с пьедесталом со смесителем | компл | 1
Материалы:
| Раковина Lavelly Terra 610 мм белая с пьедесталом | компл | 1
| Смесители для умывальников Grohe BauLoop | шт | 1
| Подводка гибкая армированная резиновая, диаметр 15 мм, длина 500 мм | шт. | 2
17 | Установка унитаза
Материалы:
| Унитаз Cersanit PARVA CLEAN ON 11 3/6, с кр. дюр. Lift, easy-off, белый | компл | 1
| Гофра для унитаза WC-F20P гладкая, без лепестков, длиной от 200 мм до 410 | компл | 1
| Подводка гибкая армированная резиновая, диаметр 15 мм, длина 500 мм | шт | 1
18 | Прокладка трубопроводов водоснабжения из напорных полиэтиленовых труб наружным диаметром: 20 мм | м | 8
Материалы:
| Трубы напорные из термостабилизированного полипропилена PP-RСТ, армированные стекловолокном, для систем водоснабжения и отопления, номинальное давление 2,0 МПа, SDR 7,4, размер 20х2,8 мм | м | 7.175
| Хомут металлический с шурупом и резиновым профилем для крепления трубопроводов диаметром: 16-20 мм | шт | 5
| Муфта полипропиленовая комбинированная, с наружной резьбой, разъемная диаметром: 20х1/2" | шт | 6
| Кран шаровой латунный, стандартный проход, номинальное давление 1,6 МПа (16 кгс/см2), номинальный диаметр 15 мм, присоединение 1/2"х1/2", с внутренним резьбовым присоединением | шт | 3
19 | Монтаж водонагревателей | шт | 1
20 | Прокладка внутренних трубопроводов канализации из полипропиленовых труб диаметром: 50 мм | м | 2
Материалы:
| Трубы полипропиленовые для систем водоотведения, диаметр 50 мм | м | 2
21 | Прочистка труб внутренней канализации диаметром 100 мм | м | 17
22 | Затаривание строительного мусора в мешки | т | 3.186
| Погрузка при автомобильных перевозках мусора строительного с погрузкой вручную | 1 т груза | 3.378
| Перевозка грузов I класса автомобилями-самосвалами грузоподъемностью 10 т работающих вне карьера на расстояние до 10 км | 1 т груза | 3.378
5. Санузел №2 цеха обжига (инв.№ОС-00005631)
1 | Разборка горизонтальных поверхностей железобетонных конструкций при помощи отбойных молотков | м3 | 0.6
2 | Демонтаж покрытий полов из бетонно-мозаичной плитки | м2 | 4
5 | Разборка облицовки стен из керамических плиток | м2 | 12.6
6 | Демонтаж унитаза напольного | компл | 1
7 | Демонтаж кабеля | м | 5
8 | Демонтаж дверного блока 800х2000 мм | м2 | 1.6
9 | Демонтаж плафонов | шт | 1
10 | Устройство стяжек толщиной 30мм | м2 | 4
Материалы:
| Грунтовка: водно-дисперсионная "БИРСС Бетон-контакт" | кг | 0.8
| Смесь самовыравнивающая быстротвердеющая для полов "БИРСС 34Р" | кг | 180
11 | Устройство покрытий из плит керамогранитных | м2 | 4
Материалы:
| Плитка керамогранитная многоцветная неполированная Estima | м2 | 4.08
| Затирка для швов Церезит CE 40 | кг | 2
| Клей для плитки КРЕПС "Плюс" | кг | 18
| Грунтовка: водно-дисперсионная "БИРСС Бетон-контакт" | кг | 1.32
12 | Облицовка стен керамической плиткой | м2 | 17.6
Материалы:
| Плитка керамическая Estima | м2 | 17.6
| Клей для плитки КРЕПС "Плюс" | кг | 66
| Затирка для швов Церезит CE 40 | кг | 8.8
13 | Устройство потолка ARMSTRONG | м2 | 4
Материалы:
| Панели потолочные с комплектующими: ARMSTRONG OASIS | м2 | 4.12
14 | Установка ПВХ двери | м2 | 1.6
Материалы:
| Дверь ПВХ глухая 800х2000 | шт | 1
15 | Окраска поверхностей труб (в 2 слоя) | м2 | 1.6
Материалы:
| Эмаль алкидная специальная для радиаторов, отопительных батарей и труб Dufa | кг | 0.393
16 | Электромонтажные работы (установка светильников, розеток, выключателей, коробки ответвительные)
Материалы:
| Светильник потолочный FERON AL2113 | шт | 2
| Трубы гибкие гофрированные легкие из самозатухающего ПВХ (IP55) серии FL, с зондом, диаметром: 20 мм | м | 5
| Скобы для крепления труб, номинальный наружный диаметр 20 мм | шт | 3
| Кабель силовой с медными жилами ВВГнг-LS 3х1,5-1000 | м | 5.1
| Коробки ответвительные У198 УХЛЗ | шт | 1
17 | Установка умывальника с пьедесталом со смесителем | компл | 1
Материалы:
| Раковина Lavelly Terra 610 мм белая с пьедесталом | компл | 1
| Смесители для умывальников Grohe BauLoop | шт | 1
| Подводка гибкая армированная резиновая, диаметр 15 мм, длина 500 мм | шт. | 2
18 | Установка унитазов | компл | 1
Материалы:
| Унитаз Cersanit PARVA CLEAN ON 11 3/6, с кр. дюр. Lift, easy-off, белый | компл | 1
| Гофра для унитаза WC-F20P гладкая, без лепестков, длиной от 200 мм до 410 | компл | 1
| Подводка гибкая армированная резиновая, диаметр 15 мм, длина 500 мм | шт | 1
19 | Прокладка трубопроводов водоснабжения из напорных полиэтиленовых труб наружным диаметром: 20 мм | м | 7
Материалы:
| Трубы напорные из термостабилизированного полипропилена PP-RСТ, армированные стекловолокном, для систем водоснабжения и отопления, номинальное давление 2,0 МПа, SDR 7,4, размер 20х2,8 мм | м | 7.175
| Хомут металлический с шурупом и резиновым профилем для крепления трубопроводов диаметром: 16-20 мм | шт | 5
| Муфта полипропиленовая комбинированная, с наружной резьбой, разъемная диаметром: 20х1/2" | шт | 6
| Кран шаровой латунный, стандартный проход, номинальное давление 1,6 МПа (16 кгс/см2), номинальный диаметр 15 мм, присоединение 1/2"х1/2", с внутренним резьбовым присоединением | шт | 3
20 | Прокладка внутренних трубопроводов канализации | м | 2
Материалы:
| Трубы полипропиленовые для систем водоотведения, диаметр 50 мм | м | 2
21 | Прочистка труб внутренней канализации диаметром 50-150 мм | м | 2
22 | Затаривание строительного мусора в мешки | т | 2.483
| Погрузка при автомобильных перевозках мусора строительного с погрузкой вручную | 1 т груза | 2.675
| Перевозка грузов I класса автомобилями-самосвалами грузоподъемностью 10 т работающих вне карьера на расстояние до 10 км | 1 т груза | 2.675
6. Санитарно - бытовые помещения лаборатории (инв.№ОС00001056)
Коридор лаборатории
1 | Разборка покрытий полов из керамогранитных плит | м2 | 5
4 | Разборка плинтусов из керамогранитных плит | м | 5.2
5 | Разборка облицовки стен из керамогранитных плит | м2 | 23
6 | Разборка деревянных заполнений проемов: дверных и воротных | м2 | 10.5
7 | Демонтаж плафонов | шт | 2
8 | Демонтаж выключателей, розеток | шт | 4 | 3 выключателя + 1 розетка
9 | Демонтаж кабеля | м | 8
10 | Облицовка стен керамической плиткой | м2 | 18.1
Материалы:
| Затирка для швов Церезит CE 40 | кг | 9.05
| Плитка керамическая Estima | м2 | 18.1
| Клей для плитки КРЕПС "Плюс" | кг | 67.875
11 | Устройство стяжек толщиной 30мм | м2 | 5
Материалы:
| Грунтовка: водно-дисперсионная "БИРСС Бетон-контакт" | кг | 1.1
| Смесь самовыравнивающая быстротвердеющая для полов "БИРСС 34Р" | кг | 225
12 | Устройство покрытий из плит керамогранитных | м2 | 5
Материалы:
| Плитка керамогранитная многоцветная неполированная Estima | м2 | 5.1
| Затирка для швов Церезит CE 40 | кг | 2.5
| Клей для плитки КРЕПС "Плюс" | кг | 22.5
| Грунтовка: водно-дисперсионная "БИРСС Бетон-контакт" | кг | 1.8
13 | Установка ПВХ двери | м2 | 10.5
Материалы:
| Дверь ПВХ глухая 800х2100 | шт | 4
| Дверь ПВХ глухая 900х2100 | шт | 2
14 | Устройство потолков ARMSTRONG | м2 | 5
Материалы:
| Панели потолочные с комплектующими: ARMSTRONG OASIS | м2 | 5.15
15 | Электромонтажные работы (установка светильников, розеток, выключателей, коробки ответвительные). Пробивка в кирпичных стенах борозд 15 см2
Материалы:
| Светильник потолочный FERON AL2113 | шт | 2
| Трубы гибкие гофрированные легкие из самозатухающего ПВХ (IP55) серии FL, с зондом, диаметром: 20 мм | м | 8
| Скобы для крепления труб, номинальный наружный диаметр 20 мм | шт | 4
| Кабель силовой с медными жилами ВВГнг-LS 3х1,5-1000 | м | 8.16
| Выключатель одноклавишный для скрытой проводки серии "Прима", марка: С16-057, цвет белый | шт | 3
| Коробки ответвительные У198 УХЛЗ | шт | 1
16 | Затаривание строительного мусора в мешки | т | 1.542
| Погрузка при автомобильных перевозках мусора строительного с погрузкой вручную | 1 т груза | 2.089
| Перевозка грузов I класса автомобилями-самосвалами грузоподъемностью 10 т работающих вне карьера на расстояние до 10 км | 1 т груза | 2.089
Санитарно-бытовое помещение лаборатории №1
1 | Разборка покрытий полов из керамогранитных плит | м2 | 4.2
3 | Разборка облицовки стен из керамической плитки | м2 | 27.2
4 | Демонтаж облицовки откосов из ПВХ панелей | м2 | 1.53
5 | Снятие подоконных досок | м2 | 1.7
6 | Демонтаж плафонов | шт | 2
7 | Демонтаж выключателей, розеток | шт | 1
8 | Демонтаж кабеля АПВ 3х2,5 | м | 2
9 | Демонтаж радиатора, 10 секций | шт | 1
10 | Демонтаж трубопроводов отопления (диам 20) | м | 3
11 | Облицовка стен гипсокартонными листами на клее и керамической плиткой | м2 | 27.2
Материалы:
| Листы гипсокартонные ГКЛВ, толщина 12,5 мм | м2 | 27.2
| Клей гипсовый монтажный Knauf Перлфикс | кг | 136
| Затирка для швов Церезит CE 40 | кг | 13.6
| Плитка керамическая Estima | м2 | 27.2
| Клей для плитки КРЕПС "Плюс" | кг | 102
12 | Устройство стяжек толщиной 30мм | м2 | 4.1
Материалы:
| Грунтовка: водно-дисперсионная "БИРСС Бетон-контакт" | кг | 0.82
| Смесь самовыравнивающая быстротвердеющая для полов "БИРСС 34Р" | кг | 184.5
13 | Устройство покрытий из плит керамогранитных | м2 | 4.1
Материалы:
| Плитка керамогранитная многоцветная неполированная Estima | м2 | 4.182
| Затирка для швов Церезит CE 40 | кг | 2.05
| Клей для плитки КРЕПС "Плюс" | кг | 18.45
| Грунтовка: водно-дисперсионная "БИРСС Бетон-контакт" | кг | 1.4
14 | Облицовка оконных откосов | м2 | 1.8
Материалы:
| Сэндвич-панели для откосов наружные слои листы из поливинилхлорида, внутреннее наполнение вспененный пенополистирол белые, ширина 2 м, длина 3,0 м, толщина 10 мм | м2 | 1.89
| Доски подоконные из ПВХ, ширина 300 мм | м | 1.7
| Заглушки торцевые двусторонние к подоконной доске из ПВХ, белый, мрамор, размеры 40х480 мм | шт | 2
| Уголок из ПВХ, размер 30х30 мм | м | 5.1
15 | Устройство потолков ARMSTRONG | м2 | 4.1
Материалы:
| Панели потолочные с комплектующими: ARMSTRONG OASIS | м2 | 4.223
16 | Электромонтажные работы (установка светильников, розеток, выключателей, коробки ответвительные)
Материалы:
| Светильник потолочный FERON AL2113 | шт | 2
| Трубы гибкие гофрированные легкие из самозатухающего ПВХ (IP55) серии FL, с зондом, диаметром: 20 мм | м | 2
| Скобы для крепления труб, номинальный наружный диаметр 20 мм | шт | 2
| Выключатель одноклавишный для скрытой проводки серии "Прима", марка: С16-057, цвет белый | шт | 1
| Коробка для установки выключателей, переключателей и штепсельных розеток при скрытой электропроводке КУВ-1М | шт | 1
| Коробки ответвительные У198 УХЛЗ | шт | 2
| Кабель силовой с медными жилами ВВГнг-LS 3х1,5-1000 | м | 2.04
17 | Установка радиатора 10 секций, 1,95 кВт | шт | 1
Материалы:
| Радиатор отопительный Корвет ВМ 500-100, 10 секций | шт. | 2
| Кронштейны для радиаторов стальных спаренных | компл. | 2
18 | Прокладка трубопроводов отопления при стояковой системе из многослойных металлополимерных труб диаметром: 20 мм | м | 3 | 2 муфты, 2 крана
| Затаривание строительного мусора в мешки | т | 1.711
| Погрузка при автомобильных перевозках мусора строительного с погрузкой вручную | 1 т груза | 1.711
| Перевозка грузов I класса автомобилями-самосвалами грузоподъемностью 10 т работающих вне карьера на расстояние до 10 км | 1 т груза | 1.711
Санитарно-бытовые помещения в лаборатории №2
1 | Разборка покрытий полов из керамогранитных плит | м2 | 1.1
2 | Разборка облицовки стен | м2 | 12.2
3 | Демонтаж унитаза | шт | 1
4 | Демонтаж плафонов | шт | 1
5 | Демонтаж кабеля | м | 1
6 | Оштукатуривание внутренних стен толщиной 20 мм | м2 | 8.5
Материалы:
| Штукатурка цементная Кнауф Унтерпутц | кг | 144.5 | 72,25 на 1 слой 10мм
| Грунтовка глубокого проникновения Ceresit СТ 17 | кг | 87.55
7 | Облицовка стен керамической плиткой | м2 | 8.5
Материалы:
| Затирка для швов Церезит CE 40 | кг | 4.25
| Плитка керамическая Estima | м2 | 8.5
| Клей для плитки КРЕПС "Плюс" | кг | 31.875
8 | Устройство стяжек толщиной 30мм | м2 | 1.06
Материалы:
| Грунтовка: водно-дисперсионная "БИРСС Бетон-контакт" | кг | 0.212
| Смесь самовыравнивающая быстротвердеющая для полов "БИРСС 34Р" | кг | 47.7
9 | Устройство покрытий из плит керамогранитных | м2 | 1.1
Материалы:
| Плитка керамогранитная Estima | м2 | 1.122
| Клей для плитки КРЕПС "Плюс" | кг | 4.95
| Затирка для швов Церезит CE 40 | кг | 0.55
10 | Устройство потолков ARMSTRONG | м2 | 1.1
Материалы:
| Панели потолочные с комплектующими: ARMSTRONG OASIS | м2 | 1.133
11 | Электромонтажные работы (установка светильников, розеток, выключателей, коробки ответвительные). Пробивка в кирпичных стенах борозд площадью сечения до 20 см2 - 1 м.
Материалы:
| Светильник потолочный FERON AL2113 | шт | 1
| Трубы гибкие гофрированные легкие из самозатухающего ПВХ (IP55) серии FL, с зондом, диаметром: 20 мм | м | 1
| Скобы для крепления труб, номинальный наружный диаметр 20 мм | шт | 2
| Кабель силовой с медными жилами ВВГнг-LS 3х1,5-1000 | м | 1.02
| Коробки ответвительные У198 УХЛЗ | шт | 2
12 | Установка унитаа | компл | 1
Материалы:
| Унитаз Cersanit PARVA CLEAN ON 11 3/6, с кр. дюр. Lift, easy-off, белый | компл | 1
| Гофра для унитаза WC-F20P гладкая, без лепестков, длиной от 200 мм до 410 | компл | 1
| Подводка гибкая армированная резиновая, диаметр 15 мм, длина 500 мм | шт | 1
13 | Установка умывальника с пьедесталом со смесителем | компл | 1
Материалы:
| Раковина Lavelly Terra 610 мм белая с пьедесталом | компл | 1
| Смесители для умывальников Grohe BauLoop | шт | 1
| Подводка гибкая армированная резиновая, диаметр 15 мм, длина 500 мм | шт | 2
14 | Прокладка трубопроводов водоснабжения из напорных полиэтиленовых труб наружным диаметром: 20 мм | м | 3
Материалы:
| Трубы напорные из термостабилизированного полипропилена PP-RСТ, армированные стекловолокном, для систем водоснабжения и отопления, номинальное давление 2,0 МПа, SDR 7,4, размер 20х2,8 мм | м | 3.075
| Хомут металлический с шурупом и резиновым профилем для крепления трубопроводов диаметром: 16-20 мм | шт | 2
| Муфта полипропиленовая комбинированная, с наружной резьбой, разъемная диаметром: 20х1/2" | шт | 6
| Кран шаровой латунный, стандартный проход, номинальное давление 1,6 МПа (16 кгс/см2), номинальный диаметр 15 мм, присоединение 1/2"х1/2", с внутренним резьбовым присоединением | шт | 3
15 | Прокладка внутренних трубопроводов канализации из полипропиленовых труб диаметром: 50 мм | м | 1
Материалы:
| Трубы полипропиленовые для систем водоотведения, диаметр 50 мм | м | 1
16 | Затаривание строительного мусора в мешки | т | 0.95
| Погрузка при автомобильных перевозках мусора строительного с погрузкой вручную | 1 т груза | 0.976
| Перевозка грузов I класса автомобилями-самосвалами грузоподъемностью 10 т работающих вне карьера на расстояние до 10 км | 1 т груза | 0.976
7. Комната приема пищи в энергетическом участке (инв.№ОС00001076)
1 | Разборка покрытий полов из линолеума | м2 | 16.5
2 | Разборка плинтусов деревянных | м | 16.2
3 | Демонтаж дверного блока 900х2050 | м2 | 1.85
4 | Демонтаж плафонов | шт | 2
5 | Демонтаж кабеля АВВГ 3х2,5 | м | 21
6 | Демонтаж выключателей, розеток | шт | 2
7 | Демонтаж уголков ПВХ | м | 3.7
8 | Демонтаж облицовки оконного блока | м2 | 1.17
9 | Снятие подоконных досок | м2 | 0.6
10 | Устройство стяжек толщиной 30мм | м2 | 16.73
Материалы:
| Грунтовка: водно-дисперсионная "БИРСС Бетон-контакт" | кг | 3.306
| Смесь самовыравнивающая быстротвердеющая для полов "БИРСС 34Р" | кг | 743.85
11 | Устройство покрытий пола из линолеума | м2 | 16.73
Материалы:
| Линолеум коммерческий гомогенный: "ТАРКЕТТ GRANIT MULTISAFE" (толщина 2,5 мм, класс 34/43, пож. безопасность Г4, В3, РП1, Д2, Т2) | м2 | 17.06
12 | Устройство плинтусов поливинилхлоридных на винтах самонарезающих | м | 16.2
Материалы:
| Плинтус для полов из ПВХ, размер 19х48 мм | м | 16.362
| Заглушки торцевые для плинтуса из ПВХ, левые, высота 48 мм | шт | 1
| Заглушки торцевые для плинтуса из ПВХ, правые, высота 48 мм | шт | 1
| Уголок внутренний для плинтуса из ПВХ, высота 48 мм | шт | 4
| Соединитель для плинтуса из ПВХ, высота 48 мм | шт | 2
13 | Облицовка стен гипсокартоном по металлическому каркасу | м2 | 37.7
Материалы:
| Листы гипсокартонные ГКЛ, толщина 12,5 мм | м2 | 39.585
| Шпаклевка Кнауф Фуген | кг | 115.6
| Грунтовка (Грунтовка глубокого проникновения Ceresit СТ 17) | кг | 3.88
14 | Покрытие поверхностей стен грунтовкой глубокого проникновения | м2 | 63
Материалы:
| Грунтовка (Грунтовка глубокого проникновения Ceresit СТ 17) | кг | 6.489
15 | Оклейка стен стеклообоями, окраска стен, оклееных стеклообоями | м2 | 37.7
Материалы:
| Стеклообои: TASSOGLAS, елочка | м2 | 39.585
| Клей для обоев из стекловолокна и флизелина PUFAS "GK" | кг | 0.63
| Краска для обоев Dulux Classic Colour моющаяся | кг | 12.705 | 2 слоя
16 | Устройство потолков ARMSTRONG | м2 | 16.5
Материалы:
| Панели потолочные с комплектующими: ARMSTRONG OASIS | м2 | 16.995
17 | Установка ПВХ двери | м2 | 1.845
Материалы:
| Дверь ПВХ, глухая 900х2050 | шт | 1
18 | Окраска поверхностей труб (в 2 слоя) | м2 | 1.146
Материалы:
| Эмаль алкидная специальная для радиаторов, отопительных батарей и труб Dufa | кг | 0.28
19 | Облицовка оконных откосов | м2 | 1.17
Материалы:
| Сэндвич-панели для откосов наружные слои листы из поливинилхлорида, внутреннее наполнение вспененный пенополистирол белые, ширина 2 м, длина 3,0 м, толщина 10 мм | м2 | 1.23
| Доски подоконные из ПВХ, ширина 350 мм | м | 1.7
| Заглушки торцевые двусторонние к подоконной доске из ПВХ, белый, мрамор, размеры 40х480 мм | шт | 2
| Уголок из ПВХ, размер 30х30 мм | м | 3.7
20 | Электромонтажные работы (установка светильников, розеток, выключателей, коробки ответвительные).
Материалы:
| Светильник потолочный FERON AL2113 | шт | 3
| Розетка скрытой проводки двухгнездная | шт | 2
| Выключатель одноклавишный для скрытой проводки серии "Прима", марка: С16-057, цвет белый | шт | 1
| Коробка для установки выключателей, переключателей и штепсельных розеток при скрытой электропроводке КУВ-1М | шт | 5
| Трубы гибкие гофрированные легкие из самозатухающего ПВХ (IP55) серии FL, с зондом, диаметром: 20 мм | м | 30
| Скобы для крепления труб, номинальный наружный диаметр 20 мм | шт | 25
| Кабель силовой с медными жилами ВВГнг-LS 3х2,5-1000 | м | 20.4
| Кабель силовой с медными жилами ВВГнг-LS 3х1,5-1000 | м | 10.2
| Коробки ответвительные У198 УХЛЗ | шт | 2
21 | Затаривание строительного мусора в мешки | т | 1.186
| Погрузка при автомобильных перевозках мусора строительного с погрузкой вручную | 1 т груза | 1.283
| Перевозка грузов I класса автомобилями-самосвалами грузоподъемностью 10 т работающих вне карьера на расстояние до 10 км | 1 т груза | 1.283
8. Санузел компрессорной (инв.№ОС00001028)
1 | Разборка покрытий полов из бетонных мозаичных плит | м2 | 3.6
2 | Разборка облицовки стен из керамических плит | м2 | 14.1
3 | Расчистка поверхностей стен щетками от старых покрасок | м2 | 5.5
4 | Демонтаж умывальника | шт | 1
5 | Демонтаж унитаза | шт | 1
6 | Демонтаж плафонов | шт | 2
7 | Демонтаж кабеля АВВГ 2х2,5 | м | 5
8 | Демонтаж дверного блока 900х2050 | шт | 2
9 | Демонтаж выключателей, розеток | шт | 1
10 | Устройство стяжек толщиной 30мм | м2 | 3.6
Материалы:
| Грунтовка: водно-дисперсионная "БИРСС Бетон-контакт" | кг | 0.72
| Смесь самовыравнивающая быстротвердеющая для полов "БИРСС 34Р" | кг | 162
11 | Устройство покрытий из плит керамогранитных | м2 | 3.6
Материалы:
| Плитка керамогранитная Estima | м2 | 3.672
| Затирка для швов Церезит CE 40 | кг | 1.8
| Клей для плитки КРЕПС "Плюс" | кг | 16.2
| Грунтовка: водно-дисперсионная "БИРСС Бетон-контакт" | кг | 1.3
12 | Ремонт штукатурки внутренних стен с покрытием грунтовкой глубокого проникновения (толщина 20 мм) | м2 | 19.52
Материалы:
| Штукатурка цементная Кнауф Унтерпутц | кг | 331.84
| Грунтовка глубокого проникновения Церезит CT17 | л | 2.01
13 | Облицовка стен керамической плиткой | м2 | 19.52
Материалы:
| Затирка для швов Церезит CE 40 | кг | 9.76
| Плитка керамическая Estima | м2 | 19.52
| Клей для плитки КРЕПС "Плюс" | кг | 73.2
14 | Устройство потолков ARMSTRONG | м2 | 3.61
Материалы:
| Панели потолочные с комплектующими: ARMSTRONG OASIS | м2 | 3.72
15 | Установка ПВХ двери | м2 | 3.69
Материалы:
| Дверь ПВХ, глухая 900х2050 | шт | 2
16 | Электромонтажные работы (установка светильников, розеток, выключателей, коробки ответвительные).
Материалы:
| Светильник потолочный FERON AL2113 | шт | 2
| Розетка скрытой проводки двухгнездная | шт | 1
| Выключатель одноклавишный для скрытой проводки серии "Прима", марка: С16-057, цвет белый | шт | 1
| Коробка для установки выключателей, переключателей и штепсельных розеток при скрытой электропроводке КУВ-1М | шт | 2
| Трубы гибкие гофрированные легкие из самозатухающего ПВХ (IP55) серии FL, с зондом, диаметром: 20 мм | м | 12
| Скобы для крепления труб, номинальный наружный диаметр 20 мм | шт | 9
| Кабель силовой с медными жилами ВВГнг-LS 3х2,5-1000 | м | 6.12
| Кабель силовой с медными жилами ВВГнг-LS 3х1,5-1000 | м | 6.12
| Коробки ответвительные У198 УХЛЗ | шт | 2
17 | Установка умывальника с пьедесталом со смесителем | компл | 1
Материалы:
| Раковина Lavelly Terra 610 мм белая с пьедесталом | компл | 1
| Смесители для умывальников Grohe BauLoop | шт | 1
| Подводка гибкая армированная резиновая, диаметр 15 мм, длина 500 мм | шт | 2
18 | Установка унитаза | компл | 1
Материалы:
| Унитаз Cersanit PARVA CLEAN ON 11 3/6, с кр. дюр. Lift, easy-off, белый | компл | 1
| Гофра для унитаза WC-F20P гладкая, без лепестков, длиной от 200 мм до 410 | компл | 1
| Подводка гибкая армированная резиновая, диаметр 15 мм, длина 500 мм | шт | 1
19 | Прокладка трубопроводов водоснабжения из напорных полиэтиленовых труб наружным диаметром: 20 мм | м | 3
Материалы:
| Трубы напорные из термостабилизированного полипропилена PP-RСТ, армированные стекловолокном, для систем водоснабжения и отопления, номинальное давление 2,0 МПа, SDR 7,4, размер 20х2,8 мм | м | 3.075
| Хомут металлический с шурупом и резиновым профилем для крепления трубопроводов диаметром: 16-20 мм | шт | 2
| Муфта полипропиленовая комбинированная, с наружной резьбой, разъемная диаметром: 20х1/2" | шт | 4
| Кран шаровой латунный, стандартный проход, номинальное давление 1,6 МПа (16 кгс/см2), номинальный диаметр 15 мм, присоединение 1/2"х1/2", с внутренним резьбовым присоединением | шт | 2
20 | Затаривание строительного мусора в мешки | т | 1.69
| Погрузка при автомобильных перевозках мусора строительного с погрузкой вручную | 1 т груза | 1.89
| Перевозка грузов I класса автомобилями-самосвалами грузоподъемностью 10 т работающих вне карьера на расстояние до 10 км | 1 т груза | 1.89
9. Санузел 2-й этаж. Энергетический участок (инв.№ОС00001076)
1 | Разборка покрытий полов из керамических плит | м2 | 2.2
2 | Разборка облицовки стен из керамических плит | м2 | 10.2
3 | Расчистка поверхностей стен щетками от старых покрасок | м2 | 4
4 | Демонтаж умывальника | шт | 1
5 | Демонтаж унитаза | шт | 1
6 | Демонтаж плафонов | шт | 2
7 | Демонтаж кабеля | м | 4
8 | Демонтаж дверного блока | м2 | 3.2
9 | Демонтаж выключателей, розеток | шт | 1
10 | Разборка трубопроводов из чугунных канализационных труб диаметром: 100 мм | м | 2
11 | Устройство стяжек толщиной 30мм | м2 | 2.2
Материалы:
| Грунтовка: водно-дисперсионная "БИРСС Бетон-контакт" | кг | 0.44
| Смесь самовыравнивающая быстротвердеющая для полов "БИРСС 34Р" | кг | 99
12 | Устройство покрытий из плит керамогранитных | м2 | 2.2
Материалы:
| Плитка керамогранитная Estima | м2 | 2.244
| Затирка для швов Церезит CE 40 | кг | 1.1
| Клей для плитки КРЕПС "Плюс" | кг | 9.9
| Грунтовка: водно-дисперсионная "БИРСС Бетон-контакт" | кг | 0.8
13 | Ремонт штукатурки внутренних стен с покрытием грунтовкой глубокого проникновения | м2 | 14.2
Материалы:
| Штукатурка цементная Кнауф Унтерпутц | кг | 241.4
| Грунтовка глубокого проникновения Церезит CT17 | л | 1.46
14 | Облицовка стен керамическими плитками | м2 | 14.2
Материалы:
| Затирка для швов Церезит CE 40 | кг | 7.1
| Плитка керамическая глазурованная для внутренней облицовки стен гладкая, цветная однотонная с завалом | м2 | 14.2
| Клей для плитки КРЕПС "Плюс" | кг | 53.25
15 | Устройство потолков ARMSTRONG | м2 | 2.2
Материалы:
| Панели потолочные с комплектующими: ARMSTRONG OASIS | м2 | 2.266
16 | Установка ПВХ двери | м2 | 3.7
Материалы:
| Дверь ПВХ, глухая 900х2050 | шт | 2
17 | Электромонтажные работы (установка светильников, розеток, выключателей, коробки ответвительные).
Материалы:
| Светильник потолочный FERON AL2113 | шт | 1
| Розетка скрытой проводки двухгнездная | шт | 1
| Выключатель одноклавишный для скрытой проводки серии "Прима", марка: С16-057, цвет белый | шт | 1
| Коробка для установки выключателей, переключателей и штепсельных розеток при скрытой электропроводке КУВ-1М | шт | 2
| Трубы гибкие гофрированные легкие из самозатухающего ПВХ (IP55) серии FL, с зондом, диаметром: 20 мм | м | 9
| Скобы для крепления труб, номинальный наружный диаметр 20 мм | шт | 7
| Кабель силовой с медными жилами ВВГнг-LS 3х2,5-1000 | м | 4.08
| Кабель силовой с медными жилами ВВГнг-LS 3х1,5-1000 | м | 5.1
| Коробки ответвительные У198 УХЛЗ | шт | 2
18 | Установка умывальника с пьедесталом со смесителем | компл | 1
Материалы:
| Раковина Lavelly Terra 610 мм белая с пьедесталом | компл | 1
| Смесители для умывальников Grohe BauLoop | шт | 1
| Подводка гибкая армированная резиновая, диаметр 15 мм, длина 500 мм | шт | 2
19 | Установка унитаза | компл | 1
Материалы:
| Унитаз Cersanit PARVA CLEAN ON 11 3/6, с кр. дюр. Lift, easy-off, белый | компл | 1
| Гофра для унитаза WC-F20P гладкая, без лепестков, длиной от 200 мм до 410 | компл | 1
| Подводка гибкая армированная резиновая, диаметр 15 мм, длина 500 мм | шт | 1
20 | Прокладка трубопроводов водоснабжения из напорных полиэтиленовых труб наружным диаметром: 20 мм | м | 4
Материалы:
| Трубы напорные из термостабилизированного полипропилена PP-RСТ, армированные стекловолокном, для систем водоснабжения и отопления, номинальное давление 2,0 МПа, SDR 7,4, размер 20х2,8 мм | м | 4.1
| Хомут металлический с шурупом и резиновым профилем для крепления трубопроводов диаметром: 16-20 мм | шт | 3
| Муфта полипропиленовая комбинированная, с наружной резьбой, разъемная диаметром: 20х1/2" | шт | 6
| Кран шаровой латунный, стандартный проход, номинальное давление 1,6 МПа (16 кгс/см2), номинальный диаметр 15 мм, присоединение 1/2"х1/2", с внутренним резьбовым присоединением | шт | 3
21 | Прокладка внутренних трубопроводов канализации из полипропиленовых труб диаметром: 110 мм | м | 1.2
Материалы:
| Трубы полипропиленовые для систем водоотведения, диаметр 110 мм | м | 1.2
22 | Затаривание строительного мусора в мешки | т | 1.255
| Погрузка при автомобильных перевозках мусора строительного с погрузкой вручную | 1 т груза | 1.482
| Перевозка грузов I класса автомобилями-самосвалами грузоподъемностью 10 т работающих вне карьера на расстояние до 10 км | 1 т груза | 1.482
10. Санузел 1 этаж. Энергетический участок (инв.№ОС00001076)
1 | Разборка покрытий полов из керамических плит | м2 | 2.5
2 | Разборка облицовки стен из керамических плит | м2 | 11
4 | Расчистка поверхностей стен щетками от старых покрасок | м2 | 4.5
5 | Демонтаж умывальника | шт | 1
6 | Демонтаж унитаза | шт | 1
7 | Демонтаж плафонов | шт | 2
8 | Демонтаж кабеля | м | 4
9 | Демонтаж дверного блока | м2 | 3.2
10 | Демонтаж выключателей, розеток | шт | 1
11 | Разборка трубопроводов из чугунных канализационных труб диаметром: 100 мм | м | 1
12 | Устройство стяжек толщиной 30мм | м2 | 2.5
Материалы:
| Грунтовка: водно-дисперсионная "БИРСС Бетон-контакт" | кг | 0.5
| Смесь самовыравнивающая быстротвердеющая для полов "БИРСС 34Р" | кг | 112.5
13 | Устройство покрытий из плит керамогранитных | м2 | 2.5
Материалы:
| Плитка керамогранитная Estima | м2 | 2.55
| Затирка для швов Церезит CE 40 | кг | 1.25
| Клей для плитки КРЕПС "Плюс" | кг | 11.25
| Грунтовка: водно-дисперсионная "БИРСС Бетон-контакт" | кг | 0.9
14 | Ремонт штукатурки внутренних стен с покрытием грунтовкой глубокого проникновения | м2 | 15.6
Материалы:
| Штукатурка цементная Кнауф Унтерпутц | кг | 265.2
| Грунтовка глубокого проникновения Церезит CT17 | л | 1.6
15 | Облицовка стен керамическими плитками | м2 | 15.6
Материалы:
| Затирка для швов Церезит CE 40 | кг | 7.8
| Плитка керамическая Estima | м2 | 15.6
| Клей для плитки КРЕПС "Плюс" | кг | 58.5
16 | Устройство потолков ARMSTRONG | м2 | 2.5
Материалы:
| Панели потолочные с комплектующими: ARMSTRONG OASIS | м2 | 2.575
17 | Установка ПВХ дверного блока | м2 | 3.69
Материалы:
| Дверь ПВХ, глухая 900х2050 | шт | 2
18 | Электромонтажные работы (установка светильников, розеток, выключателей, коробки ответвительные).
Материалы:
| Светильник потолочный FERON AL2113 | шт | 1
| Розетка скрытой проводки двухгнездная | шт | 1
| Выключатель одноклавишный для скрытой проводки серии "Прима", марка: С16-057, цвет белый | шт | 1
| Коробка для установки выключателей, переключателей и штепсельных розеток при скрытой электропроводке КУВ-1М | шт | 2
| Трубы гибкие гофрированные легкие из самозатухающего ПВХ (IP55) серии FL, с зондом, диаметром: 20 мм | м | 9
| Скобы для крепления труб, номинальный наружный диаметр 20 мм | шт | 7
| Кабель силовой с медными жилами ВВГнг-LS 3х2,5-1000 | м | 5.1
| Кабель силовой с медными жилами ВВГнг-LS 3х1,5-1000 | м | 4.08
| Коробки ответвительные У198 УХЛЗ | шт | 2
19 | Установка умывальника с пьедесталом со смесителем | компл | 1
Материалы:
| Раковина Lavelly Terra 610 мм белая с пьедесталом | компл | 1
| Смесители для умывальников Grohe BauLoop | шт | 1
| Подводка гибкая армированная резиновая, диаметр 15 мм, длина 500 мм | шт | 2
20 | Установка унитаза | компл | 1
Материалы:
| Унитаз Cersanit PARVA CLEAN ON 11 3/6, с кр. дюр. Lift, easy-off, белый | компл | 1
| Гофра для унитаза WC-F20P гладкая, без лепестков, длиной от 200 мм до 410 | компл | 1
| Подводка гибкая армированная резиновая, диаметр 15 мм, длина 500 мм | шт | 1
21 | Прокладка трубопроводов водоснабжения из напорных полиэтиленовых труб наружным диаметром: 20 мм | м | 8
Материалы:
| Трубы напорные из термостабилизированного полипропилена PP-RСТ, армированные стекловолокном, для систем водоснабжения и отопления, номинальное давление 2,0 МПа, SDR 7,4, размер 20х2,8 мм | м | 8.2
| Хомут металлический с шурупом и резиновым профилем для крепления трубопроводов диаметром: 16-20 мм | шт | 5
| Муфта полипропиленовая комбинированная, с наружной резьбой, разъемная диаметром: 20х1/2" | шт | 6
| Кран шаровой латунный, стандартный проход, номинальное давление 1,6 МПа (16 кгс/см2), номинальный диаметр 15 мм, присоединение 1/2"х1/2", с внутренним резьбовым присоединением | шт | 3
22 | Прокладка внутренних трубопроводов канализации из полипропиленовых труб диаметром: 110 мм | м | 1
Материалы:
| Трубы полипропиленовые для систем водоотведения, диаметр 110 мм | м | 1
23 | Затаривание строительного мусора в мешки | т | 1.412
| Погрузка при автомобильных перевозках мусора строительного с погрузкой вручную | 1 т груза | 1.625
| Перевозка грузов I класса автомобилями-самосвалами грузоподъемностью 10 т работающих вне карьера на расстояние до 10 км | 1 т груза | 1.625
11. Санузел в здании горного цеха (инв.№ОС00001017)
1 | Разборка покрытий полов из керамических глазурованных плиток | м2 | 2.3
2 | Разборка облицовки стен: из керамических глазурованных плиток | м2 | 9.2
3 | Демонтаж унитазов и писсуаров | шт | 1
4 | Демонтаж умывальника | шт | 1
5 | Демонтаж смесителя | шт | 1
6 | Демонтаж стола под мойку | шт | 1
7 | Демонтаж облицовки откосов из пластиковых сэндвич- панелей | м2 | 0.6
8 | Демонтаж уголков ПВХ на клее | м | 1.4
9 | Расчистка поверхностей шпателем, щетками от старых покрасок | м2 | 3.7
9а | Демонтаж блока управления | шт | 1
10 | Демонтаж кабеля | м | 4
11 | Демонтаж плафонов | шт | 2
12 | Демонтаж внутренних трубопроводов водоснабжения и отопления | м | 4
13 | Устройство стяжек толщиной 30мм | м2 | 2.3
Материалы:
| Грунтовка: водно-дисперсионная "БИРСС Бетон-контакт" | кг | 0.46
| Смесь самовыравнивающая быстротвердеющая для полов "БИРСС 34Р" | кг | 103.5
14 | Устройство покрытий из плит керамогранитных | м2 | 2.3
Материалы:
| Плитка керамогранитная Estima | м2 | 2.346
| Затирка для швов Церезит CE 40 | кг | 1.15
| Клей для плитки КРЕПС "Плюс" | кг | 10.35
| Грунтовка: водно-дисперсионная "БИРСС Бетон-контакт" | кг | 0.8
15 | Ремонт штукатурки внутренних стен с покрытием грунтовкой глубокого проникновения | м2 | 12.4
Материалы:
| Грунтовка глубокого проникновения Церезит CT17 | л | 1.28
| Штукатурка цементная Кнауф Унтерпутц | кг | 210.8
16 | Облицовка стен керамическими плитками | м2 | 12.4
Материалы:
| Затирка для швов Церезит CE 40 | кг | 6.2
| Плитка керамическая Estima | м2 | 12.4
| Клей для плитки КРЕПС "Плюс" | кг | 46.5
17 | Устройство потолков ARMSTRONG | м2 | 2.3
Материалы:
| Панели потолочные с комплектующими: ARMSTRONG OASIS | м2 | 2.369
18 | Установка ПВХ дверного блока | м2 | 1.64
Материалы:
| Дверь ПВХ, глухая 800х2050 | шт | 1
| Сэндвич-панели для откосов наружные слои листы из поливинилхлорида | м2 | 0.63
19 | Окраска масляными составами ранее окрашенных поверхностей труб: стальных за 2 раза | м2 | 1.5
Материалы:
| Эмаль алкидная специальная для радиаторов, отопительных батарей и труб Dufa | кг | 0.369
20 | Электромонтажные работы (установка светильников, розеток, выключателей, коробки ответвительные).
Материалы:
| Светильник потолочный FERON AL2113 | шт | 1
| Розетка скрытой проводки | шт | 2
| Выключатель одноклавишный для скрытой проводки серии "Прима", марка: С16-057, цвет белый | шт | 1
| Коробка для установки выключателей, переключателей и штепсельных розеток при скрытой электропроводке КУВ-1М | шт | 4
| Трубы гибкие гофрированные легкие из самозатухающего ПВХ (IP55) серии FL, с зондом, диаметром: 20 мм | м | 14
| Скобы для крепления труб, номинальный наружный диаметр 20 мм | шт | 10
| Кабель силовой с медными жилами ВВГнг-LS 3х2,5-1000 | м | 7.14
| Кабель силовой с медными жилами ВВГнг-LS 3х1,5-1000 | м | 7.14
| Провод в коробах, сечением: до 35 мм2 (ранее демонтированного) | м | 40
| Блок управления шкафного исполнения или распределительный пункт (шкаф) - высота и ширина до 600х600 мм | шт | 1
| Навесной распределительный щит Электротехник ЩРН 12з У2 IP54 250x300x120 ET529538 на 12 автоматов | шт | 1
| Короба пластмассовые: шириной до 120 мм | м | 4
| Кабель-канал (короб) "Legrand": 50х100 мм | м | 4
| Автоматические выключатели | шт | 6
| Автоматический выключатель Systeme Electric City9 set ав с 16а 1p 4.5ka 230в C9F34116 | шт | 4
| Автоматический выключатель Systeme Electric City9 set ав с 25а 1p 4.5ka 230в C9F34125 | шт | 4
| Автоматический выключатель Systeme Electric City9 set ав с 25а 2p 4.5ka 230в C9F34225 | шт | 1
| Выключатель дифференциального тока Systeme Electric City9 set вдт 40а 2p 30ма тип-ac 230в C9R36240 | шт | 1
| Кабель трех-пятижильный по установленным конструкциям и лоткам с установкой ответвительных коробок | м | 2
| Коробки ответвительные У198 УХЛЗ | шт | 2
21 | Установка умывальника с пьедесталом со смесителем | компл | 1
Материалы:
| Раковина Lavelly Terra 610 мм белая с пьедесталом | компл | 1
| Смесители для умывальников Grohe BauLoop | шт | 1
| Подводка гибкая армированная резиновая, диаметр 15 мм, длина 500 мм | шт
22 | Установка унитаза | компл | 1
Материалы:
| Унитаз Cersanit PARVA CLEAN ON 11 3/6, с кр. дюр. Lift, easy-off, белый | компл | 1
| Гофра для унитаза WC-F20P гладкая, без лепестков, длиной от 200 мм до 410 | компл | 1
| Подводка гибкая армированная резиновая, диаметр 15 мм, длина 500 мм | шт | 3
23 | Прокладка трубопроводов водоснабжения из напорных полиэтиленовых труб наружным диаметром: 20 мм | м | 12
Материалы:
| Трубы напорные из термостабилизированного полипропилена PP-RСТ, армированные стекловолокном, для систем водоснабжения и отопления, номинальное давление 2,0 МПа, SDR 7,4, размер 20х2,8 мм | м | 12
| Хомут металлический с шурупом и резиновым профилем для крепления трубопроводов диаметром: 16-20 мм | шт | 8
| Муфта полипропиленовая комбинированная, с наружной резьбой, разъемная диаметром: 20х1/2" | шт | 16
| Кран шаровой латунный, стандартный проход, номинальное давление 1,6 МПа (16 кгс/см2), номинальный диаметр 15 мм, присоединение 1/2"х1/2", с внутренним резьбовым присоединением | шт | 8
24 | Прокладка внутренних трубопроводов канализации из полипропиленовых труб диаметром: 50 мм | м | 0.8
Материалы:
| Трубы полипропиленовые для систем водоотведения, диаметр 50 мм | м | 0.8
25 | Монтаж водонагревателей электрических накопительных (емкостных) объемом: до 50 л | шт | 1
26 | Монтаж ПС | шт | 1
27 | Монтаж ранее демонтированного блока питания | шт | 1
28 | Затаривание строительного мусора в мешки | т | 1.076
| Погрузка при автомобильных перевозках мусора строительного с погрузкой вручную | 1 т груза | 1.144
| Перевозка грузов I класса автомобилями-самосвалами грузоподъемностью 10 т работающих вне карьера на расстояние до 10 км | 1 т груза | 1.144
12. Санузлы в здании РМЦ (инв.№ОС00001049)
Санузел в здании РМЦ (с левой стороны)
1 | Расчистка поверхностей стен щетками от старых покрасок | м2 | 6.6
2 | Разборка облицовки стен из керамических плит | м2 | 18.3
3 | Разборка покрытий полов из керамических плит | м2 | 5.4
5 | Демонтаж дверного блока | м2 | 1.6
6 | Демонтаж умывальника | шт | 1
7 | Демонтаж смесителя | шт | 1
8 | Демонтаж унитаза | шт | 1
9 | Демонтаж кабеля | м | 7
10 | Демонтаж плафонов | шт | 2
11 | Демонтаж внутренних трубопроводов водоснабжения и отопления | м | 1
12 | Устройство стяжек толщиной 30мм | м2 | 5.4
Материалы:
| Грунтовка: водно-дисперсионная "БИРСС Бетон-контакт" | кг | 1.08
| Смесь самовыравнивающая быстротвердеющая для полов "БИРСС 34Р" | кг | 243
13 | Устройство покрытий из плит керамогранитных | м2 | 5.4
Материалы:
| Плитка керамогранитная Estima | м2 | 5.508
| Затирка для швов Церезит CE 40 | кг | 2.7
| Клей для плитки КРЕПС "Плюс" | кг | 24.3
| Грунтовка: водно-дисперсионная "БИРСС Бетон-контакт" | кг | 1.9
14 | Ремонт штукатурки внутренних стен с покрытием грунтовкой глубокого проникновения | м2 | 24.8
Материалы:
| Грунтовка глубокого проникновения Церезит CT17 | кг | 2.55
| Штукатурка цементная Кнауф Унтерпутц | кг | 421.5
15 | Облицовка стен керамическими плитками | м2 | 25
Материалы:
| Затирка для швов Церезит CE 40 | кг | 12.5
| Плитка керамическая Estima | м2 | 25
| Клей для плитки КРЕПС "Плюс" | кг | 93.75
16 | Устройство потолков ARMSTRONG | м2 | 5.4
Материалы:
| Панели потолочные с комплектующими: ARMSTRONG OASIS | м2 | 5.562
17 | Установка ПВХ дверного блока | м2 | 3.28
Материалы:
| Дверь ПВХ, глухая 800х2050 | шт | 2
18 | Электромонтажные работы (установка светильников, розеток, выключателей, коробки ответвительные)
Материалы:
| Светильник потолочный FERON AL2113 | шт | 1
| Выключатель одноклавишный для скрытой проводки серии "Прима", марка: С16-057, цвет белый | шт | 1
| Коробка для установки выключателей, переключателей и штепсельных розеток при скрытой электропроводке КУВ-1М | шт | 1
| Трубы гибкие гофрированные легкие из самозатухающего ПВХ (IP55) серии FL, с зондом, диаметром: 20 мм | м | 8
| Скобы для крепления труб, номинальный наружный диаметр 20 мм | шт | 5
| Кабель силовой с медными жилами ВВГнг-LS 3х1,5-1000 | м | 8.16
| Коробки ответвительные У198 УХЛЗ | шт | 2
19 | Установка умывальника с пьедесталом со смесителем | компл | 1
Материалы:
| Раковина Lavelly Terra 610 мм белая с пьедесталом | компл | 1
| Смесители для умывальников Grohe BauLoop | шт | 1
| Подводка гибкая армированная резиновая, диаметр 15 мм, длина 500 мм | шт | 2
20 | Установка унитаза | компл | 1
Материалы:
| Унитаз Cersanit PARVA CLEAN ON 11 3/6, с кр. дюр. Lift, easy-off, белый | компл | 1
| Гофра для унитаза WC-F20P гладкая, без лепестков, длиной от 200 мм до 410 | компл | 1
| Подводка гибкая армированная резиновая, диаметр 15 мм, длина 500 мм | шт | 1
21 | Прокладка трубопроводов водоснабжения из напорных полиэтиленовых труб наружным диаметром: 20 мм | м | 7
Материалы:
| Трубы напорные из термостабилизированного полипропилена PP-RСТ, армированные стекловолокном, для систем водоснабжения и отопления, номинальное давление 2,0 МПа, SDR 7,4, размер 20х2,8 мм | м | 7.175
| Хомут металлический с шурупом и резиновым профилем для крепления трубопроводов диаметром: 16-20 мм | шт | 5
| Муфта полипропиленовая комбинированная, с наружной резьбой, разъемная диаметром: 20х1/2" | шт | 4
| Кран шаровой латунный, стандартный проход, номинальное давление 1,6 МПа (16 кгс/см2), номинальный диаметр 15 мм, присоединение 1/2"х1/2", с внутренним резьбовым присоединением | шт | 4
22 | Прокладка внутренних трубопроводов канализации из полипропиленовых труб диаметром: 50 мм | м | 4
Материалы:
| Трубы полипропиленовые для систем водоотведения, диаметр 50 мм | м | 4
23 | Затаривание строительного мусора в мешки | т | 2.493
| Погрузка при автомобильных перевозках мусора строительного с погрузкой вручную | 1 т груза | 2.614
| Перевозка грузов I класса автомобилями-самосвалами грузоподъемностью 10 т работающих вне карьера на расстояние до 10 км | 1 т груза | 2.614
Санузел в здании РМЦ (с правой стороны)
1 | Разборка покрытий полов из керамических плит | м2 | 6
2 | Разборка облицовки стен из керамических плит | м2 | 22
3 | Демонтаж унитазов напольных | компл | 2
4 | Демонтаж умывальника | шт | 1
5 | Демонтаж смесителя | шт | 1
6 | Разборка кирпичных стен | м3 | 0.3
7 | Расчистка поверхностей стен щетками от старых покрасок | м2 | 9
8 | Демонтаж кабеля | м | 5
9 | Демонтаж плафонов | шт | 4
10 | Демонтаж внутренних трубопроводов водоснабжения и отопления | м | 9
11 | Устройство стяжек толщиной 30мм | м2 | 6
Материалы:
| Грунтовка: водно-дисперсионная "БИРСС Бетон-контакт" | кг | 1.2
| Смесь самовыравнивающая быстротвердеющая для полов "БИРСС 34Р" | кг | 270
12 | Устройство покрытий из плит керамогранитных | м2 | 6
Материалы:
| Плитка керамогранитная Estima | м2 | 6.12
| Затирка для швов Церезит CE 40 | кг | 3
| Клей для плитки КРЕПС "Плюс" | кг | 27
| Грунтовка: водно-дисперсионная "БИРСС Бетон-контакт" | кг | 2.1
13 | Устройство железобетонных фундаментов общего назначения. Устройство подиума | м3 | 0.716
Материалы:
| Смеси бетонные тяжелого бетона (БСТ), класс B20 (М250) | м3 | 0.72674
14 | Изготовление арматурных пространственных каркасов | т | 0.032
Материалы:
| Сталь арматурная, горячекатаная, периодического профиля, класс А-III, диаметр 10 мм | т | 0.032
15 | Ремонт штукатурки внутренних стен с покрытием грунтовкой глубокого проникновения | м2 | 31
Материалы:
| Грунтовка глубокого проникновения Церезит CT17 | л | 3.193
| Штукатурка цементная Кнауф Унтерпутц | кг | 527
16 | Облицовка стен керамическими плитками | м2 | 31
Материалы:
| Затирка для швов Церезит CE 40 | кг | 15.5
| Плитка керамическая Estima | м2 | 31
| Клей для плитки КРЕПС "Плюс" | кг | 116.25
17 | Устройство потолков ARMSTRONG | м2 | 6
Материалы:
| Панели потолочные с комплектующими: ARMSTRONG OASIS | м2 | 6.18
18 | Установка ПВХ дверного блока | м2 | 3.28
Материалы:
| Дверь ПВХ, глухая 800х2050 | шт | 2
19 | Устройство сантехнических перегородок: (стандартные туалетные кабины) на каркасе из алюминиевого профиля | м2 | 5.58
20 | Электромонтажные работы (установка светильников, розеток, выключателей, коробки ответвительные)
Материалы:
| Светильник потолочный FERON AL2113 | шт | 4
| Выключатель одноклавишный для скрытой проводки серии "Прима", марка: С16-057, цвет белый | шт | 1
| Коробка для установки выключателей, переключателей и штепсельных розеток при скрытой электропроводке КУВ-1М | шт | 1
| Трубы гибкие гофрированные легкие из самозатухающего ПВХ (IP55) серии FL, с зондом, диаметром: 20 мм | м | 9
| Скобы для крепления труб, номинальный наружный диаметр 20 мм | шт | 6
| Кабель силовой с медными жилами ВВГнг-LS 3х1,5-1000 | м | 9.18
| Коробка ответвительная на стене | шт | 2
| Коробки ответвительные У198 УХЛЗ | шт | 2
21 | Установка умывальника с пьедесталом со смесителем | компл | 1
Материалы:
| Раковина Lavelly Terra 610 мм белая с пьедесталом | компл | 1
| Смесители для умывальников Grohe BauLoop | шт | 1
| Подводка гибкая армированная резиновая, диаметр 15 мм, длина 500 мм | шт | 2
22 | Установка унитазов напольных | компл | 2
Материалы:
| Чаша EvaGold Генуя Е07 | компл | 2
| Бачок для унитаза alcaplast A93-1/2" | компл | 2
| Подводка гибкая армированная резиновая, диаметр 15 мм, длина 500 мм | шт | 2
23 | Прокладка трубопроводов водоснабжения из напорных полиэтиленовых труб наружным диаметром: 20 мм | м | 12
Материалы:
| Трубы напорные из термостабилизированного полипропилена PP-RСТ, армированные стекловолокном, для систем водоснабжения и отопления, номинальное давление 2,0 МПа, SDR 7,4, размер 20х2,8 мм | м | 12.3
| Хомут металлический с шурупом и резиновым профилем для крепления трубопроводов диаметром: 16-20 мм | шт | 9
| Муфта полипропиленовая комбинированная, с наружной резьбой, разъемная диаметром: 20х1/2" | шт | 12
| Кран шаровой латунный, стандартный проход, номинальное давление 1,6 МПа (16 кгс/см2), номинальный диаметр 15 мм, присоединение 1/2"х1/2", с внутренним резьбовым присоединением | шт | 6
24 | Прокладка внутренних трубопроводов канализации из полипропиленовых труб диаметром: 50 мм | м | 2
Материалы:
| Трубы полипропиленовые для систем водоотведения, диаметр 50 мм | м | 2
25 | Затаривание строительного мусора в мешки | т | 5.189
| Погрузка при автомобильных перевозках мусора строительного с погрузкой вручную | 1 т груза | 5.432
| Перевозка грузов I класса автомобилями-самосвалами грузоподъемностью 10 т работающих вне карьера на расстояние до 10 км | 1 т груза | 5.432
13. Комната приема пищи в здании цеха помола сырья (инв.№ОС00001021)
1 | Разборка покрытий полов из керамогранитных плит | м2 | 2.3
2 | Демонтаж оконных блоков | м2 | 3.9675
3 | Демонтаж дверного блока | м2 | 2.05
4 | Снятие наличников | м | 4.5
5 | Разборка облицовки стен из керамических плиток | м2 | 35.6
6 | Демонтаж умывальника | шт | 1
7 | Демонтаж смесителя | шт | 1
8 | Демонтаж выключателей, розеток | шт | 4
9 | Демонтаж светильников | шт | 4
10 | Демонтаж кабеля | м | 10
11 | Расчистка поверхностей щетками от старых покрасок | м2 | 16.2
12 | Устройство стяжек толщиной 30мм | м2 | 30
Материалы:
| Грунтовка: водно-дисперсионная "БИРСС Бетон-контакт" | кг | 6
| Смесь самовыравнивающая быстротвердеющая для полов "БИРСС 34Р" | т | 1.35
13 | Устройство покрытий из плит керамогранитных | м2 | 30
Материалы:
| Плитка керамогранитная Estima | м2 | 30.6
| Клей для плитки КРЕПС "Плюс" | кг | 135
| Затирка для швов Церезит CE 40 | кг | 15
14 | (Однослойное оштукатуривание) и облицовка стен керамическими плитками | м2 | 53
Материалы:
| Затирка для швов Церезит CE 40 | кг | 26.5
| Плитка керамическая Estima | м2 | 53
| Клей для плитки КРЕПС "Плюс" | кг | 198.75
| Грунтовка глубокого проникновения Ceresit СТ 17 | кг | 5.459
| Штукатурка цементная Кнауф Унтерпутц | кг | 901
15 | Устройство потолков ARMSTRONG | м2 | 30
Материалы:
| Панели потолочные с комплектующими: ARMSTRONG OASIS | м2 | 30.9
16 | Установка блоков из ПВХ в дверных проемах | м2 | 2.05 | 1 шт.
Материалы:
| Дверь ПВХ глухая 800х2050 | шт | 1
| Комплект скобяных изделий для дверей | компл | 1
17 | Установка оконных блоков из ПВХ профилей | м2 | 3.9675
Материалы:
| Блок оконный пластиковый | м2 | 3.9675 | 16460
| Сэндвич-панели для откосов наружные слои листы из поливинилхлорида | м2 | 4.158
| Доски подоконные из ПВХ, ширина 400 мм | м | 3.4
| Уголок из ПВХ, размер 30х30 мм | шт | 6
| Заглушки торцевые двусторонние к подоконной доске из ПВХ | шт | 6
18 | Окраска масляными составами поверхностей труб | м2 | 9
Материалы:
| Эмаль алкидная специальная для радиаторов Dufa | кг | 2.214
19 | Электромонтажные работы
Материалы:
| Светильник потолочный FERON AL2113 | шт | 6
| Розетка скрытой проводки двухгнездная | шт | 4
| Выключатель одноклавишный для скрытой проводки серии "Прима", марка: С16-057, цвет белый | шт | 1
| Коробка для установки выключателей, переключателей и штепсельных розеток при скрытой электропроводке КУВ-1М | шт | 9
| Трубы гибкие гофрированные легкие из самозатухающего ПВХ (IP55) серии FL, с зондом, диаметром: 20 мм | м | 40
| Скобы для крепления труб, номинальный наружный диаметр 20 мм | шт | 32
| Кабель силовой с медными жилами ВВГнг-LS 3х2,5-1000 | м | 24.5
| Кабель силовой с медными жилами ВВГнг-LS 3х1,5-1000 | м | 16.3
| Коробки ответвительные У198 УХЛЗ | шт | 5
20 | Установка умывальника с пьедесталом со смесителем | компл | 1
| Материалы: | компл | 1
| Раковина Lavelly Terra 610 мм белая с пьедесталом | шт | 1
| Подводка гибкая армированная резиновая, диаметр 15 мм, длина 500 мм | шт | 2
| Смесители для умывальников Grohe BauLoop | шт | 1
21 | Прокладка трубопроводов водоснабжения из напорных полиэтиленовых труб наружным диаметром: 20 мм | м | 4
Материалы:
| Трубы напорные из термостабилизированного полипропилена | м | 4.1
| Хомут металлический с шурупом и резиновым профилем для крепления трубопроводов | шт | 3
| Муфта полипропиленовая комбинированная, с наружной резьбой, разъемная диаметром: 20х1/2" | шт | 8
| Кран шаровой латунный, стандартный проход, номинальное давление 1,6 МПа (16 кгс/см2), номинальный диаметр 15 мм, присоединение 1/2"х1/2", с внутренним резьбовым присоединением | шт | 4
22 | Демонтаж//Монтаж водонагревателя ранее демонтируемого | шт | 1
23 | Демонтаж//Монтаж извещателя ПС автоматического и световых настенных указателей | шт | 2
| Извещатель ПС автоматический: дымовой, фотоэлектрический, радиоизотопный, световой в нормальном исполнении ( Монтаж ранее демонтированного) | шт | 1
| Световые настенные указатели ( Монтаж ранее демонтированного) | шт | 1
24 | Затаривание строительного мусора в мешки | т | 6.6329
| Погрузка при автомобильных перевозках мусора строительного с погрузкой вручную | 1 т груза | 7.7251
| Перевозка грузов I класса автомобилями-самосвалами грузоподъемностью 10 т работающих вне карьера на расстояние до 10 км | 1 т груза | 7.7251