## 2024 смета на электроснабжение
Приложение №2 к договору подряда № ………….. от ………………………. 2024 г.
Подрядчик: |  |  |  | Заказчик: Генеральный директор
АО "Ванинский топливный терминал"
________________ |  |  |  | ________________ Ю.В.Михальчук
_____ ________________ 2024 г. |  |  |  | _____ ________________ 2024 г.
ВЕДОМОСТЬ ОБЪЕМОВ И СТОИМОСТИ РАБОТ №
Выполнение строительно-монтажных работ по объекту «Техническое перевооружение объекта «Площадка установки по приготовлению топлив для судовых двигателей. Узел каталитической депарафинизации дизельных фракций».
№ п/п | Наименование | Ед изм. | Кол-во | Стоимость ед., руб. с НДС | Стоимость общая, руб. с НДС
Железобетонная защитная стенка 6000х1358 том 42137-(11/23)-1-КЖ
1 | Разработка грунта 3 группы экскаватором с ковшом обратная лопата. | м3 | 13.72
2 | Разработка грунта 3 группы вручную. | м3 | 5.88
3 | Бетонная подготовка бетон В 10 | м3 | 1.0584
4 | Устройство монолитной Ж/Б стенки В25 F150 W6 | м3 | 6.388
5 | Гидроизоляция обмазочная за два раза | м2 | 31.36
6 | Пеноплекс М35, толлщина 25 мм. | м2 | 0.9
7 | Обратная засыпка пазух котлована с послойным уплотнением | м3 | 15.3476
ИТОГО
Фундаменты наружных эстакад том 42137-(11/23)-1-КЖ1
1 | Разборка конструкций железобетонных, армированных механизированным способом (демонтаж дорожных плит). | м3 | 64
2 | Разработка грунта 3 группы экскаватором с ковшом обратная лопата с перемещением в отвал на расстояние до 1 км. | м3 | 630.4
3 | Разработка грунта 3 группы вручную. | м3 | 3.2
4 | Устройство основания из щебня фр. 20-40, уложенного по способу заклинки | м3 | 5.58
5 | Устройство железобетонных подколонников объемом до 3 м3 (16 шт.) В25 F150 W6 | м3 | 38.18
6 | Анкерный блок (19 шт.) | тн | 0.66176
7 | Устройство основания из щебня фр. 20-40, уложенного по способу заклинки | м3 | 11.1
8 | Устройство монолитной Ж/Б плиты В25 F150 W6 | м3 | 26.1
9 | Закладная деталь (31 шт.) | тн | 0.18135
10 | Устройство деформационных швов | м.п. | 30.4
11 | Пеноплекс М35, толлщина 30 мм. | м2 | 7.92
12 | Гидроизоляция обмазочная за два раза | м2 | 135.82
13 | Гидроизоляция КСАЙПЕКС | м2 | 19.6
14 | Устройство ростверков Ж/Б (28 шт.) объем до 0,2 м3 | м3 | 1.264
15 | Обратная засыпка пазух котлована с послойным уплотнением | м3 | 552.64
16 | Скальный грунт фр. 0-120 (в твердом теле) | м3 | 552.64
ИТОГО
Фундаменты эстакады противопожарных трубопроводов том 42137-(11/23)-1-КЖ2
1 | Разборка конструкций железобетонных, армированных механизированным способом (демонтаж дорожных плит). | м3 | 20.48
2 | Разработка грунта 3 группы экскаватором с ковшом обратная лопата с перемещением в отвал на расстояние до 1 км. | м3 | 645
3 | Разработка грунта 3 группы вручную. | м3 | 2.1
4 | Устройство основания из щебня фр. 20-40, уложенного по способу заклинки | м3 | 4.65
5 | Устройство основания из щебня фр. 40-70, уложенного по способу заклинки | м3 | 24.48
6 | Устройство железобетонных подколонников объемом до 3 м3, В25 F150 W6 | м3 | 28.38
7 | Анкерный блок | тн | 0.34604
8 | Гидроизоляция обмазочная за два раза | м2 | 141.34
9 | Гидроизоляция КСАЙПЕКС | м2 | 6
10 | Обратная засыпка пазух котлована с послойным уплотнением | м3 | 589.59
11 | Скальный грунт фр. 0-120 (в твердом теле) | м3 | 589.59
ИТОГО
Фундаменты Е-21н том 42137-(1/21)-1-КЖ
1 | Разборка конструкций железобетонных, армированных механизированным способом гидромолот (Ж/Б плита). | м3 | 12
2 | Разборка конструкций железобетонных, армированных вручную. | м3 | 0.72
3 | Бурение отверстий в Ж/Б диам 12 мм | м.п. | 4.8
4 | Разработка грунта 3 группы экскаватором с ковшом обратная лопата с перемещением в отвал на расстояние до 1 км. | м3 | 144
5 | Разработка грунта 3 группы вручную. | м3 | 3.7
6 | Бетонная подготовка бетон В 7,5 | м3 | 7.115
7 | Устройство железобетонных подколонников объемом до 10 м3, В35 F150 W6 | м3 | 19.064
8 | Закладная деталь | тн | 0.13066
9 | Устройство монолитной Ж/Б плиты В35 F150 W6 | м3 | 13.89
10 | Закладная деталь | тн | 0.34644
11 | Гидроизоляция обмазочная за два раза | м2 | 67.49
12 | Обратная засыпка пазух котлована с послойным уплотнением | м3 | 119.631
13 | Скальный грунт фр. 0-120 (в твердом теле) | м3 | 119.631
ИТОГО
ИТОГО стоимость общая с НДС
Составил:
(должность, подпись, инициалы, фамилия)
Проверил обьемы:
(должность, подпись, инициалы, фамилия)
Note on C70: Хвост::<подпись 300 атрибут 970 значение> <подпись 300 значение>