## Лист
УТВЕРЖДАЮ
Технический директор АО "Дальтрансуголь"
_________________________Березнев М.В.
"_____"__________________ 2024 г.
ДЕФЕКТНАЯ ВЕДОМОСТЬ
Ремонтные работы в помещениях 24, 26 Административно-бытового комплекса (инв. №8100-800000031606-0000)
(наименование и инвентарный номер объекта, категория ремонта)
№ пп | Наименование составной части и дефекта | Объем повреждений (дефектов) | ЕИ | Состав работ по устранению дефектов | № материала | Объем работ | ЕИ | Примечание
1 | 2 | 3 | 4 | 5 | 6 | 7 | 8 | 9
Раздел 1. Напольное покрытие
1.1 | Отсутствует напольное покрытие, частично разобран пол | 23.48 | м2 | Очистка щетками бетонного покрытия пола на глубину до 10 мм |  | 1.62 | м2
1.2 |  |  |  | Демнтаж досок настила пола |  | 2.88 | м2 | Доски 50х150 мм
1.3 |  |  |  | Демонтаж керамогранитной плитки |  | 1.44 | м2
1.4 |  |  |  | Демонтаж лаг |  | 7.64 | м2 | Лаги 50х150 мм длиной 2,7 м - 7 шт
1.5 |  |  |  | Вывоз мусора на расстояние до 35 км |  | 0.065 | т | Доска 50х150 мм
1.6 |  |  |  | Огрунтовка поверхности пола в 2 слоя |  | 1.62 | м2 | Бетонконтакт Церезит CT19, расход 0,2 кг/м²
1.7 |  |  |  | Подливка пола нивелирующим составом, толщина 4,5 мм |  | 0.07 | м3 | Наливной пол Vetonit 4100 20 кг, расход 1,6кг/м² при тольщине слоя 1 мм
1.8 |  |  |  | Устройство лаг пола из доски лиственных пород |  | 7.64 | м2 | Лаги 50х150 мм длиной 2,7 м - 7 шт Шаг 400 мм
1.9 |  |  |  | Монтаж пароизоляции |  | 9.5465 | м2 | Пароизоляция Axton
1.10 |  |  |  | Монтаж утеплителя |  | 7.4 | м2 | Пеноплекс толщиной 100 мм
1.11 |  |  |  | Устройство дощатого настила |  | 11 | м2 | Частично материал старогодний - 2,88 кв.м. Доска 50х150 мм - 76,1 м
1.12 |  |  |  | Монтаж фанеры |  | 23.48 | м2 | Фнера влагостойкая шлифованная (береза) толщиной 18 мм, сорт 3
1.13 |  |  |  | Устройство покрытия пола из линолеума с установкой порожков |  | 23.48 | м2 | Линолеум 42-43 класса, цвет согласовать с Заказчиком, шов выполнить сваркой, Порог одноуровневый (стык) Artens 30x900 мм в цвет линолеума - 4 шт
1.14 |  |  |  | Монтаж плинтуса ПВХ |  | 24.98 | м | Плинтус ПВХ высотой 48 мм, заглушки 4 шт, внутренний уголок - 8 шт, внешний уголок - 4 шт, соединители - 6 шт
1.15 |  |  |  | Устройство гидроизоляции пола/стен в 2 слоя с проклейкой гидроизоляционной лентой стыков , углов |  | 2.32 | м2 | Гидроизоляция Knauf Флэхендихт эластичная бесшовная, расход на 1 слой 1,05 кг/кв.м Лента гидроизоляционная SmartFix силиконовая 25 мм - 9 м
1.16 |  |  |  | Монтаж напольного покрытия из керамогранита |  | 1.44 | м2 | Плитка керамогранитная 400х400х8 мм - 8 шт, цвет аналогичный существующей
1.17 |  |  |  | Герметизация углов и примыканий герметиком |  | 2.2 | м | Герметик силиконовый Kudo Praktik санитарный нейтральный прозрачный 260 мл
Раздел 2. Перегородки
2.1 | Коррозия металлического каркаса перегородки | 14.43 | м2 | Демонтаж подвесного реечного потолка |  | 3.44 | м2 | С сохранением материала для обратного устройства подвесного реечного потолка
2.2 |  |  |  | Демонтаж обшивки стен из ГВЛ |  | 2.22 | м2
2.3 |  |  |  | Демонтаж металлического каркаса из стоечного профиля 40х100 |  | 6.74 | м2
2.4 |  |  |  | Вывоз мусора на расстояние до 35 км |  | 0.072 | т | 26,64 кг - ГВЛ, 45,75 кг - стартовый профиль
2.5 |  |  |  | Монтаж перегородки из стоечного профиля |  | 8 | м2 | Профиль стоечный 40х100 мм Пеноплекс 50 мм - 8 кв.м Лента-герметик Никобенд шириной 100 мм - 10 м
2.6 |  |  |  | Обшивка стен листами ГВЛв (со стороны раздевалки) |  | 6.68 | м2 | Лист ГВЛв 1200х2500 - 3 шт
2.7 |  |  |  | Обшивка стен аквапанелями (со стороны душевой) |  | 4.34 | м2 | Аквапанель 8 мм 1200х2400 - 2 шт
2.8 |  |  |  | Облицовка стен композитными панелями на клею с соединительными вставками |  | 16.2 | м2 | Композитные панели - старогодние 11 кв.м Новые композитные панели, толщина 4 мм (цвет согласовать с Заказчиком) - 5,2 кв.м (обшивка старого дверного проема) Рейка прижимная 30 мм - 15,4 м Уголок прижимной 30х30 мм - 10 м
2.9 |  |  |  | Монтаж реечного потолка |  | 3.44 | м2 | Материал старогодний
Раздел 3. Дверной проем
3.1 | Разбухание дверного полотна | 1.89 | м2 | Демонтаж дверного блока |  | 1.89 | м2
3.2 |  |  |  | Вывоз мусора на расстояние до 35 км |  | 0.04 | т
3.3 |  |  |  | Монтаж каркаса из стоечного профиля |  | 1.89 | м2 | Профиль стоечный 150х50 - 9,6 м Пеноплекс 100 мм - 1,89 кв.м *Уточнить объем после демонтажа дверного блока
3.4 |  |  |  | Обшивка стен листами ГВЛ с двух сторон |  | 3.78 | м2 | ГВЛ 1200х2500 - 2 шт *Уточнить объем после демонтажа дверного блока
Требования по ценообразованию
1 | Локальные сметные расчеты (сметы) составляются ресурсно-индексным методом (РИМ) с применением сметных норм ФСНБ-2022 и индексов в актуальной редакции
2 | Накладные расходы на СМР по видам работ от ФОТ (согласно приказов 812/пр, 636/пр и 611/пр для районов, приравненных к районам Крайнего Севера)
3 | Сметная прибыль на СМР по видам работ от ФОТ (согласно приказов 774/пр и 317/пр для районов, приравненных к районам Крайнего Севера)
4 | Код субъекта РФ, на территории которого находиться объект строительства - 27. Хабаровский край
5 | Подрайон, ценовая зона в составе основного региона (субъект РФ) - 2. Ванинский район, центр ЦЗ - г. Комсомольск-на-Амуре (удаленность составляет 512 км)
6 | Определение стоимости материальных ресурсов, машин, затрат труда (рабочих и машинистов) - прямые текущие цены из ФГИС ЦС https://fgiscs.minstroyrf.ru/prices, в случае отсутствия данных во ФГИС ЦС допускается их определение на основании сбора основании сбора информации о текущих ценах (конъюктурный анализ)
7 | Корректировка стоимости материалов внутри 2ой ценовой зоны осуществляется перевозкой тоннажа необходимых материалов разделенных на классы груза из г. Комсомольск-на-Амуре бортовым автомобилем 20 т на расстояние 512 км по усовершенствованному покрытию
8 | Перевозка рабочих на расстояние свыше 3 км - не более 2,5 % от СМР
9 | Зимнее удорожание | Методика определения дополнительных затрат при производстве работ в зимнее время по приказу Минстроя России № 325/пр от 25.05.2021г. Принимаются только в зимний период времени (26.X - 15.IV) для V температурной зоны
10 | Командировочные расходы | В зависимости от нормативной трудоемкости (ТЗ+ТЗМ)/t*Рсут, где t - продолжнительность рабочего времени; Рсут - размер суточных в зависимости от стоимости ремонтных работ до начисления лимитированных затрат: до 1 млн.₽ - 550 ₽ в сутки;свыше 1 млн. ₽ до 5 млн.₽ - 600 ₽ в сутки; свыше 5 млн. ₽ - 650 ₽ в сутки с подтверждением фактических затрат
11 | Проживание рабочих | Определяются расчетом в зависимости от нормативной трудоемкости не более 400 руб/сутки на человека (ТЗ+ТЗМ)/t*400, где t - продолжительность рабочего времени с подтверждением фактических затрат
12 | Непредвиденные работы и затраты | Расчет за фактически выполненные работы (на основании распоряжения заказчика), но не более 2% по объектам непроизводственного назначения, 3% по объектам производственного назначения
13 | Коэффициенты, учитывающие усложняющие факторы и условия производства работ следует принимать из Методики определения сметной стоимости строительства, реконструкции, капитального ремонта, сноса объектов капитального строительства, работ по сохранению объектов культурного наследия (памятников истории и культуры) народов Российской Федерации на территории Российской Федерации (согласно приказу Минстроя России от 4 августа 2020 года № 421/пр, в редакции приказа Минстроя России от 7 июля 2022 года № 557/пр) на основании ДВ; к сметам должны прикладываться листы конъюктурного анализа на материалы стоимость которых включена в смету по прайс-листам.
14 | Индекс-дефлятор | по данным МЭК России строка "Транспорт, вкл. трубопроводный" из расчета на |  |  |  | 3 | месяцев от даты локального сметного расчета
|  | по формуле 1,053^(1/12)^(n мес) = |  |  | 1.013
15 | Условия выполнения работ: стесненные условия с остановкой рабочего процесса
16 | Перевозка мусора осуществляется до полигона бытовых отходов в г. Советская Гавань автомобилями-самосвалами грузоподъемностью до 15 т на расстояние 35 км по усовершенствованному покрытию
17 | Коэффициент достижения цены договора (Кд). Коэффициент начисляется к итогу расчетов (с учетом непредвиденных), до начисления НДС и равен отношению суммы договора на итоговую сметную стоимость. Иные коэффициенты, не указанные в настоящем разделе, не применяются, все остальные потребности Подрядчика отражаются в договорном коэффициенте. | [6 empty] | Кд =∑д.с. /∑с.с.
Подготовил: специалист ОКС |  |  |  | Енаки А.В.
Проверил: Начальник ОКС |  |  |  | Калабина Д.А.
| Начальник отдела экономической безопасности |  |  | Ниязов В.А.