## Приложение 1 к ЗК№139695-28-12-
Ведомость объёмов работ
№ п/п | № в ЛСР | Наименование работ | Ед. изм. | Кол-во | Ссылки на чертежи | Формула расчёта, расчёт объёмов работ и расхода материалов
1 | 2 | 3 | 4 | 5 | 6 | 7
Раздел 1. Архитектурно-строительные решения. МБТ-21/554У-2-АС | [8 empty] | Раздел 1. Архитектурно-строительные решения. МБТ-21/554У-2-АС
Кровля | [9 empty] | Кровля
1 | 1.1 | Монтаж кровли из профилированного листа для объектов непроизводственного назначения: простой | 100 м2 | 17.2608 |  |  | (12,4*139,2) / 100 | 1
2 | 2.1 | Заклепка Партнер Fix-Master A2 4,8x10 | шт | 8939.58 |  |  | 1489,93*6 | 1
3 | 3.1 | Профнастил нержавеющий Н114 0.8 AISI 316L | м2 | 2034.6416 |  |  | 0,646*12,4*254 | 1
4 | 3.1 | Элементы фасонные (доборные) изготавливаются из оцинкованной стали/ фасонные элементы из нержавеющей стали ФИ1-ФИ5 прим. | т | 1.76 |  |  | (0,29+0,43+0,18+0,57+0,145)*139,2*7.85/1000 | 1
5 | 4.1 | Ограждение кровель перилами | 100 м ограждения | 2.72 |  |  | 272 / 100 | 1
6 | 4.3 | Кровельное ограждение FISHER h=600 с ходовым мостиком | м.п. | 272 |  |  |  | 1
7 | 5.1 | Ограждение кровель перилами (мостик кровельный ходовой) | 100 м ограждения | 2.72 |  |  | 272 / 100 | 1
8 | 6.1 | Ограждение кровель перилами (мостик кровельный переходной) прим. | 100 м ограждения | 0.768 |  |  | (1,2*64) / 100 | 1
9 | 6.2 | мостик кровельный переходной FISHER 1200*350 мм | шт | 64 |  |  |  | 1
Фасад | [9 empty] | Фасад
10 | 7.1 | Устройство облицовки поверхности стен (наружных и внутренних) по металлическому каркасу (с его устройством): профилированным листом без пароизоляционного слоя/ облицовка стен профилированным композитным листом прим. | 100 м2 | 24.363 |  |  | (7,412+10,090)*139,2/100 | 1
11 | 7.2 | Устройство металлического каркаса из направляющих профилей под облицовку различными материалами: стен /исключение работы из п.7.1 ЛСР | 100 м2 | -24.3628 |  |  | (-(7,412+10,090)*139,2) / 100 | 1
12 | 9.1 | Лист композитный LK 9532 | м2 | 3228.3945 |  |  | 0,95*(6*366+4,59*183+1,98*183) | 1
13 | 10.1 | Заклепка Партнер Fix-Master A2, 4x10 | шт | 77494.8 |  |  | 24*3228,95 | 1
14 | 10.1 | Установка и разборка наружных инвентарных лесов высотой до 16 м: трубчатых для прочих отделочных работ | 100 м2 вертикальной проекции для наружных лесов | 49.8336 |  |  | ((16,7*139,2+19,1*139,2)) / 100 | 1
Монтаж лотков | [9 empty] | Монтаж лотков
15 | 11.1 | Лоток металлический штампованный по установленным конструкциям, ширина лотка: до 200 мм | 1 т | 0.4554 |  |  | (23*15,8+46*2)/1000 | 1
16 | 11.2 | Лоток металлический штампованный по установленным конструкциям, ширина лотка: до 400 мм/ 500 мм прим. | 1 т | 2.8272 |  |  | (57*23,8+114*12,9)/1000 | 1
17 | 12.1 | Кабельный лоток лестничный 100х100х6000 мм | шт | 23 |  |  |  | 1
18 | 13.1 | Кабельный лоток лестничный 500х100х6000 мм | шт | 57 |  |  |  | 1
19 | 14.1 | Пластина соединительная | шт | 160 |  |  |  | 1
20 | 15.1 | Крышка на кабельный лоток 100х13,5х3000 | шт | 46 |  |  |  | 1
21 | 16.1 | Крышка на кабельный лоток 500х15,5х3000 | шт | 114 |  |  |  | 1
22 | 17.1 | Полка-кронштейн из угловой стали | 1 т | 0.15852 |  |  | (1,23*24+2,15*60)/1000 | 1
23 | 17.2 | Кронштейн ВМС 1001 | шт | 24 |  |  |  | 1
24 | 18.1 | Кронштейн ВМС 5001 | шт | 60 |  |  |  | 1
Лестница Л-1 | [9 empty] | Лестница Л-1
25 | 19.1 | Монтаж лестниц прямолинейных и криволинейных, пожарных с ограждением | 1 т конструкций | 0.95 |  |  |  | 1
26 | 20.1 | Лестница | шт | 1 |  |  |  | 1
27 | 21.1 | Ограждение | м | 20.11 |  |  | 9,28*2+1,55 | 1
Раздел 2. Конструкции металлические. МБТ-21/554У-2-КМ | [8 empty] | Раздел 2. Конструкции металлические. МБТ-21/554У-2-КМ
28 | 22.1 | Монтаж колонн одноэтажных и многоэтажных зданий и крановых эстакад высотой: до 25 м цельного сечения массой до 1,0 т | 1 т конструкций | 21.291 |  |  | 20.466*1,01*1,03 | 1
29 | 23.1 | Прочие индивидуальные сварные конструкции, масса сборочной единицы: до 0,1 т | т | 21.291 |  |  | 20.466*1,01*1,03 | 1
30 | 24.1 | Монтаж прогонов при шаге ферм до 12 м при высоте здания: до 25 м | 1 т конструкций | 22.639 |  |  | 21,762*1,01*1,03 | 1
31 | 25.1 | Прогоны дополнительные и кровельные из прокатных профилей | т | 22.639 |  |  | 21,762*1,01*1,03 | 1
32 | 26.1 | Монтаж стропильных и подстропильных ферм на высоте до 25 м пролетом: до 24 м массой до 3,0 т | 1 т конструкций | 39.406 |  |  | 37,879*1,01*1,03 | 1
33 | 27.1 | Прочие индивидуальные сварные конструкции, масса сборочной единицы: свыше 1,0 т | т | 39.406 |  |  | 37,879*1,01*1,03 | 1
34 | 28.1 | Монтаж связей и распорок из одиночных и парных уголков, гнутосварных профилей для пролетов: до 24 м при высоте здания до 25 м | 1 т конструкций | 9.901 |  |  | 9,517*1,01*1,03 | 1
35 | 28.2 | Монтаж вертикальных связей в виде ферм для пролетов: до 24 м при высоте здания до 25 м | 1 т конструкций | 77.827 |  |  | (84,329-9,517)*1,01*1,03 | 1
36 | 29.1 | Связи по колоннам и стойкам фахверка (диагональные и распорки) | т | 87.728 |  |  | 9,901+77,827 | 1
37 | 30.1 | Монтаж фахверка | 1 т конструкций | 11.974 |  |  | 11,51*1,01*1,03 | 1
38 | 31.1 | Стойки фахверка | т | 11.974 |  |  | 11,51*1,01*1,03 | 1
39 | 32.1 | Установка монтажных изделий массой: до 20 кг/ усиление колонн швеллером прим. | 1 т стальных элементов | 6.474 |  |  |  | 1
40 | 32.3 | Конструктивные элементы вспомогательного назначения: с преобладанием профильного проката без отверстий и сборосварочных операций | т | 6.474 |  |  |  | 1
Раздел 3. Архитектурно-строительные решения. Демонтаж. МБТ-21/554У-2-АС-Д | [8 empty] | Раздел 3. Архитектурно-строительные решения. Демонтаж. МБТ-21/554У-2-АС-Д
41 | 34.1 | Разборка покрытий кровель: из листовой стали | 100 м2 покрытия | 17.2608 |  |  | 1726,08 / 100 | 1
42 | 35.1 | Устройство облицовки поверхности стен (наружных и внутренних) по металлическому каркасу (с его устройством): профилированным листом без пароизоляционного слоя/ демонтаж стен облицованных профилированным композитным листом прим. | 100 м2 | 24.363 |  |  | (7,412+10,090)*139,2/100 | 1
43 | 35.2 | Устройство металлического каркаса из направляющих профилей под облицовку различными материалами: стен /исключение работы из п.35.1 ЛСР | 100 м2 | -24.3628 |  |  | (-(7,412+10,090)*139,2) / 100 | 1
44 | 36 | Монтаж площадок с настилом и ограждением из листовой, рифленой, просечной и круглой стали / демонтаж | 1 т конструкций | 0.414 |  |  | (65,74+348,35)/1000 | 1
45 | 37 | Монтаж лестниц прямолинейных и криволинейных, пожарных с ограждением / демонтаж | 1 т конструкций | 0.759 |  |  | (2*160,46+190,8+49*2,42+4*32,24)/1000 | 1
46 | 38.1 | Монтаж прогонов при шаге ферм до 12 м при высоте здания: до 25 м/демонтаж | 1 т конструкций | 1.973 |  |  |  | 1
47 | 38.2 | Монтаж стропильных и подстропильных ферм на высоте до 25 м пролетом: до 24 м массой до 3,0 т/демонтаж | 1 т конструкций | 28.061 |  |  | 24,9+3,161 | 1
48 | 39.1 | Монтаж вертикальных связей в виде ферм для пролетов: до 24 м при высоте здания до 25 м /демонтаж | 1 т конструкций | 49.037 |  |  | 11,043+22,3665+13,825+1,80224 | 1
49 | 39.2 | Монтаж связей и распорок из одиночных и парных уголков, гнутосварных профилей для пролетов: до 24 м при высоте здания до 25 м/демонтаж | 1 т конструкций | 42.254 |  |  | 3,412+3,412+3,412+3,412+3,412+1,24+1,6+1,6+1,6+4,747+14,407 | 1
50 | 39.3 | Монтаж колонн одноэтажных и многоэтажных зданий и крановых эстакад высотой: до 25 м цельного сечения массой до 1,0 т /демонтаж | 1 т конструкций | 5.727 |  |  |  | 1
51 | 40.1 | Лоток металлический штампованный по установленным конструкциям, ширина лотка: до 400 мм/ демонтаж лотков сечением 600х150 мм прим. | 1 т | 1.522 |  |  | 417/3*10,95/1000 | 1
52 | 41.1 | Погрузочные работы при автомобильных перевозках: металлических конструкций массой до 1 т | 1 т груза | 147.566 |  |  | (49,97*253+12,6*174+17,153*174)/1000+0,414+0,759+1,973+28,061+49,037+42,254+5,727+1,522 | 1
53 | 41.2 | Перевозка грузов автомобилями-самосвалами грузоподъемностью 10 т, работающих вне карьера, на расстояние: до 36 км I класс груза | 1 т груза | 147.566 |  |  | (49,97*253+12,6*174+17,153*174)/1000+0,414+0,759+1,973+28,061+49,037+42,254+5,727+1,522 | 1
Раздел 4. Антикоррозийная защита конструкций. МБТ-21/554У-2-АЗ | [8 empty] | Раздел 4. Антикоррозийная защита конструкций. МБТ-21/554У-2-АЗ
Защита металлоконструкций, контактирующих с калийными удобрениями без воздействия УФ излучения | [9 empty] | Защита металлоконструкций, контактирующих с калийными удобрениями без воздействия УФ излучения
54 | 42 | Очистка кварцевым песком: сплошных наружных поверхностей | 1 м2 очищаемой поверхности | 5673.76 |  |  | 3392,97+2280,79 | 1
55 | 43 | Гидроструйная очистка: металлических поверхностей | 1 м2 поверхности | 5673.76 |  |  | 3392,97+2280,79 | 1
56 | 44 | Обеспыливание поверхности | 1 м2 обеспыливаемой поверхности | 5673.76 |  |  | 3392,97+2280,79 | 1
57 | 45 | Обезжиривание поверхностей аппаратов и трубопроводов диаметром свыше 500 мм: уайт-спиритом | 100 м2 обезжириваемой поверхности | 56.7376 |  |  | (3392,97+2280,79) / 100 | 1
58 | 46 | Огрунтовка металлических поверхностей за один раз: грунтовкой ЭП-057 | 100 м2 окрашиваемой поверхности | 56.7376 |  |  | (3392,97+2280,79) / 100 | 1
59 | 47 | Грунтовка: ЭП-057 | т | -0.03456 |  |  |  | 1
60 | 48.1 | Двухкомпонентная грунтовочная система Денс ТОП ПУ 113 | кг | 1032.882 |  |  | 5673,76*(0,15)+(9*20,202) | 1
61 | 49 | Окраска металлических огрунтованных поверхностей: эмалью ЭП-773/ 3 слоя | 100 м2 окрашиваемой поверхности | 56.7376 |  |  | (3392,97+2280,79) / 100 | 1
62 | 50 | Эмаль эпоксидная: ЭП-733 зеленая | т | -0.816 |  |  |  | 1
63 | 51.1 | Двухкомпонентный состав на эпоксидной основе Денс ТОП ЭП 202 | кг | 1429.3791 |  |  | 5673,76*0,24+3,35*20,202 | 1
64 | 52.1 | Двухкомпонентный состав на основе алифатического полиуретана Денс ТОП ПУ 302 | кг | 1145.6911 |  |  | 5673,76*0,19+3,35*20,202 | 1
Раздел 5. Внутреннее электроосвещение. МБТ-21/554У-2-ЭО | [8 empty] | Раздел 5. Внутреннее электроосвещение. МБТ-21/554У-2-ЭО
65 | 53.1 | Светильник на кронштейнах/ демонтаж | 100 шт. | 0.22 |  |  | 22 / 100 | 1
66 | 53.2 | Светильник на кронштейнах | 100 шт. | 0.22 |  |  | 22 / 100 | 1
67 | 54.1 | СВЕТОДИОДНЫЙ СВЕТИЛЬНИК УЛИЧНЫЙ "LE-СКУ-32-150-5942-67Х" | шт | 22 |  |  |  | 1
68 | 55.1 | Коробка ответвительная "DKC" размером 100х100х50 мм | шт. | 22 |  |  |  | 1
69 | 56.1 | Демонтаж кабеля | 100 м | 6.4 |  |  | 640 / 100 | 1
70 | 56.2 | Прокладка труб гофрированных ПВХ для защиты проводов и кабелей | 100 м | 6.4 |  |  | 640 / 100 | 1
71 | 57.1 | Трубы гибкие гофрированные из самозатухающего ПВХ-пластиката (ГОСТ Р 50827-95) легкого типа, со стальной протяжкой (зондом), наружным диаметром 20 мм | 10 м | 64.768 |  |  | (647,68) / 10 | 1
72 | 58 | Держатель с защелкой "DKC" для труб диаметром: 25 мм | 100 шт. | 0.5 |  |  | 50 / 100 | 1
73 | 59 | Лента монтажная перфорированная ЛМП: 12х0,55 мм | 10 м | 107 |  |  | 1070 / 10 | 1
74 | 60 | Затягивание провода в проложенные трубы и металлические рукава первого одножильного или многожильного в общей оплетке, суммарное сечение: до 16 мм2 | 100 м | 6.4 |  |  | 640 / 100 | 1
75 | 61 | Кабель силовой с медными жилами с изоляцией и оболочкой из ПВХ, не распространяющий горение, с низким дымо- и газовыделением, напряжением 1,0 кВ (ГОСТ Р 53769-2010), марки: ВВГнг(A)-LS 3х2,5ок | 1000 м | 0.6528 |  |  | (640*1,02) / 1000 | 1
Раздел 6. Затраты на размещение строительного мусора на полигоне ТБО | [8 empty] | Раздел 6. Затраты на размещение строительного мусора на полигоне ТБО
Составил:
[должность, подпись (инициалы, фамилия)]
Проверил:
[должность, подпись (инициалы, фамилия)]