## Приложение №1 к ЗК №139689-22-1
Ведомость объёмов работ
№ п/п | № в ЛСР | Наименование работ | Ед. изм. | Кол-во | Ссылки на чертежи | Формула расчёта, расчёт объёмов работ и расхода материалов
1 | 2 | 3 | 4 | 5 | 6 | 7
Раздел 1. Архитектурно-строительные решения. МБТ-21/554У-9-АС | [8 empty] | Раздел 1. Архитектурно-строительные решения. МБТ-21/554У-9-АС
Настил | [9 empty] | Настил
1 | 1.1 | Устройство настила из композитных решетчатых панелей площадью одной панели: до 3 м2 | 100 м2 настила | 0.872 |  |  | (39,9+47,3) / 100 | 1
2 | 5.1 | Настил | м2 | 87.2 |  |  | 39,9+47,3 | 1
Отмостка | [9 empty] | Отмостка
3 | 6 | Устройство основания под фундаменты: песчаного | 1 м3 основания | 5.28 |  |  |  | 1
4 | 7.1 | Устройство основания под фундаменты: щебеночного | 1 м3 основания | 3.3 |  |  |  | 1
5 | 9 | Щебень из природного камня для строительных работ марка: 600, фракция 10-20 мм | м3 | 0.644 |  |  | 1,3*3,3*0,15 | 1
6 | 10 | Щебень из природного камня для строительных работ марка: 600, фракция 20-40 мм | м3 | 3.647 |  |  | 1,3*3,3*0,85 | 1
7 | 11.1 | Устройство бетонной подготовки Применительно к: бетонная отмостка | 100 м3 бетона, бутобетона и железобетона в деле | 0.0396 |  |  | 3,96 / 100 | 1
8 | 13 | Бетон тяжелый, класс: В22,5 (М300) | м3 | 4.04 |  |  |  | 1
9 | 14.1 | Гидроизоляция боковая обмазочная полимерной мастикой на основе бутилкаучука в один слой Применительно к: гидроизоляция сопряжения а/б покрытия и отмостки | 100 м2 | 0.08 |  |  | 8,2 / 100 | 1
10 | 14.2 | Гидроизоляция боковая обмазочная полимерной мастикой на основе бутилкаучука в один слой Применительно к: гидроизоляция битумной мастикой поверхности щебеночного основания | 100 м2 | 0.35 |  |  | 35 / 100 | 1
11 | 14.2 | Мастика резиново-битумная, марка "МГХ-Т" холодная | кг | 23.92 |  |  | 4,4496+19,467 | 1
Цоколь | [9 empty] | Цоколь
12 | 103 | Насечка под штукатурку поверхностей стен, перегородок, прямоугольных столбов, колонн, пилястр и криволинейных поверхностей большого радиуса: по бетону | 100 м2 поверхности | 0.218 |  |  | 21,8 / 100 | 1
13 | 16 | Установка анкеров в отверстия глубиной 100 мм с применением смесей серии MASTERFLOW, диаметр анкера: 12 мм | 100 шт. | 4.95 |  |  | 495 / 100 | 1
14 | 17.1 | Горячекатаная арматурная сталь периодического профиля класса: А-III, диаметром 12 мм | т | 0.0615 |  |  | 495*0,14*0,888/1000 | 1
15 | 18.1 | Установка монтажных изделий массой: до 20 кг (Приварка сетки к анкерам) Применительно | 1 т стальных элементов | 0.06104 |  |  | 21,8*2,8/1000 | 1
16 | 18.2 | Ремонт бетонных и железобетонных конструкций наливными материалами серии EMACO, EMACO NANOCRETE, EMACO FAST, MACFLOW вручную с устройством мелкощитовой опалубки: стен (бетоном) Применительно | 1 м3 | 1.65 |  |  |  | 1
17 | 21.1 | Сетка сварная из арматурной проволоки диаметром: 5,0 мм, без покрытия, 100х100 мм | м2 | 21.8 |  |  |  | 1
18 | 22.1 | Бетон тяжелый, класс: В22,5 (М300) | м3 | 1.67 |  |  | 1.65*1.015 | 1
19 | 23.1 | Улучшенная штукатурка фасадов цементно-известковым раствором по камню: стен | 100 м2 оштукатуриваемой поверхности | 0.218 |  |  | 21,8 / 100 | 1
20 | 23.2 | Раствор готовый кладочный цементный марки: 150 | м3 | 0.41202 |  |  |  | 1
21 | 24.1 | Гидроизоляция боковая обмазочная полимерной мастикой на основе бутилкаучука в один слой | 100 м2 | 0.218 |  |  | (43,6/2) / 100 | 1
22 | 24.2 | Состав гидроизоляционный Флэхендихт, КНАУФ | кг | 24.25 |  |  |  | 1
Кровля | [9 empty] | Кровля
23 | 25.1 | Монтаж кровли из профилированного листа для объектов непроизводственного назначения: простой | 100 м2 | 0.8775 |  |  | (0,750*4,5*26) / 100 | 1
24 | 25.2 | Герметизация противопожарных дверей, ворот, противодымных клапанов, фланцевых соединений воздуховодов, термоуплотнительной лентой ЛТСМ-1 Применительно к: установка ленты уплотнительно | 100 м | 0.34 |  |  | 34 / 100 | 1
25 | 25.3 | Лента уплотнительная из пенополиэтилена с односторонним клеевым слоем, защищенным антиадгезионным материалом "Линотерм-П" марки PR 10/100 Применительно к: лента самоклеящаяся уплтнительная А20/8-20 | 10 м | 3.4 |  |  | 34 / 10 | 1
26 | 25.4 | Изделия фасонные усиленные (толщина 2,0 мм) для трехслойных стеновых сэндвич-панелей "Металл Профиль" из оцинкованной стали (применительно к: фасонные элемнты из нержавеющей стали, толщина стали 1,2 мм - ФИ1, ФИ2) | м2 | 4.38 |  |  | 0,356*9,2+0,12*9,2 | 1
27 | 26.1 | Заклепка Партнер Fix-Master A2, 4x10 | шт | 100 |  |  |  | 1
28 | 27 | Шурупы-саморезы кровельные оцинкованные: 5,5х38 мм (применительно к: саморезы из нержавеющей стали по металлу с удлинённым буром и пресшайбой Hilti S-MD 55 S 5.5х40 stainless A2 с прокладкой из ЭПДМ-резины) | 100 шт. | 0.85 |  |  | 85 / 100 | 1
29 | 28 | Шурупы-саморезы кровельные оцинкованные: 4,8х29 мм (применительно к: саморез из нержавеющей стали ST4,2х16 с прессшайбой) | 100 шт. | 12 |  |  | 1200 / 100 | 1
30 | 29.1 | Профнастил нержавеющий Н114 0.8 AISI 316L | м2 | 100.91 |  |  | 0,750*4,5*26*1,15 | 1
31 | 30 | Ограждение кровель перилами | 100 м ограждения | 0.16 |  |  | 16 / 100 | 1
32 | 31.1 | Монтаж лестниц прямолинейных и криволинейных, пожарных с ограждением Применительно к: мостик кровельный ходовой | 1 т конструкций | 0.083 |  |  | 16*5,16/1000 | 1
33 | 31.2 | Конструктивные элементы вспомогательного назначения: с преобладанием профильного проката собираемые из двух и более деталей, с отверстиями и без отверстий, соединяемые на сварке (применительно к: мостик кровельный ходовой) | т | 0.083 |  |  |  | 1
Фасад | [9 empty] | Фасад
34 | 32.1 | Устройство облицовки поверхности стен (наружных и внутренних) по металлическому каркасу (с его устройством): профилированным листом без пароизоляционного слоя. (устройство фасада из профлиста поликорбаната по установленным металлоконструкциям) Применительно к: композитный профлист | 100 м2 | 4.104 |  |  | 0,95*6*72/100 | 1
35 | 32.2 | Устройство металлического каркаса из направляющих профилей под облицовку различными материалами: стен (исключение работ по устройству каркаса из расценки ИЕР15-01-062-02 И1) Применительно к: исключение из ИЕР15-01-062-02 И1 установки каркаса | 100 м2 | -0.04104 |  |  | (-0,95*6*72/100) / 100 | 1
36 | 32.3 | Герметизация противопожарных дверей, ворот, противодымных клапанов, фланцевых соединений воздуховодов, термоуплотнительной лентой ЛТСМ-1 Применительно к: установка ленты уплотнительно | 100 м | 9.9 |  |  | 990 / 100 | 1
37 | 32.5 | Лента уплотнительная из пенополиэтилена с односторонним клеевым слоем, защищенным антиадгезионным материалом "Линотерм-П" марки PR 10/100 Применительно к: лента самоклеящаяся уплтнительная А20/8-20 | 10 м | 99 |  |  | 990 / 10 | 1
38 | 32.6 | Изделия фасонные усиленные (толщина 2,0 мм) для трехслойных стеновых сэндвич-панелей "Металл Профиль" из оцинкованной стали (применительно к: фасонные элемнты из нержавеющей стали, толщина стали 1,2 мм - ФИ3, ФИ4, ФИ5) | м2 | 19.8 |  |  | 0,43*18,4+0,2*18,4+0,19*43,2 | 1
39 | 33.1 | Лист композитный | м2 | 484.27 |  |  | 410,4*1,18 | 1
40 | 34 | Шурупы-саморезы кровельные оцинкованные: 4,8х29 мм (применительно к: саморез из нержавеющей стали ST4,2х16 с прессшайбой) | 100 шт. | 0.6 |  |  | 60 / 100 | 1
41 | 35 | Шурупы-саморезы кровельные оцинкованные: 5,5х38 мм (применительно к: саморезы из нержавеющей стали по металлу с удлинённым буром и пресшайбой Hilti S-MD 55 S 5.5х40 stainless A2 с прокладкой из ЭПДМ-резины) | 100 шт. | 20 |  |  | 2000 / 100 | 1
Балка БМ 1-1 | [9 empty] | Балка БМ 1-1
42 | 36.1 | Устройство основания под фундаменты: щебеночного | 1 м3 основания | 0.022 |  |  |  | 1
43 | 36.2 | Щебень из природного камня для строительных работ марка: 400, фракция 40-70 мм | м3 | 0.03 |  |  |  | 1
44 | 38.1 | Устройство бетонной подготовки | 100 м3 бетона, бутобетона и железобетона в деле | 0.00022 |  |  | 0,022 / 100 | 1
45 | 40.1 | Бетон тяжелый, класс: В15 (М200) | м3 | 0.02 |  |  | 0,022*1,02 | 1
46 | 41.1 | Устройство железобетонных фундаментов общего назначения объемом: до 5 м3 | 100 м3 бетона и железобетона в деле | 0.014 |  |  | 1,4 / 100 | 1
47 | 111 | Бетон тяжелый, класс: В22,5 (М300) | м3 | 1.42 |  |  | 1,4*1,015 | 1
48 | 43.1 | Горячекатаная арматурная сталь периодического профиля класса: А-III, диаметром 12 мм | т | 0.0397 |  |  | (37,2+10*0,75)*0,888/1000 | 1
49 | 44.1 | Горячекатаная арматурная сталь периодического профиля класса: А-III, диаметром 6 мм | т | 0.0062 |  |  | 13*2,14*0,222/1000 | 1
50 | 45 | Установка закладных деталей весом: до 4 кг | 1 т | 0.0082 |  |  | 4,1*2/1000 | 1
Ремонт пола после установки ворот | [9 empty] | Ремонт пола после установки ворот
51 | 46.1 | Устройство основания под фундаменты: щебеночного | 1 м3 основания | 0.5 |  |  |  | 1
52 | 46.2 | Щебень из природного камня для строительных работ марка: 400, фракция 40-70 мм | м3 | 0.65 |  |  |  | 1
53 | 47.1 | Устройство бетонной подготовки | 100 м3 бетона, бутобетона и железобетона в деле | 0.0075 |  |  | 0,75 / 100 | 1
54 | 49.1 | Бетон тяжелый, класс: В15 (М200) | м3 | 0.77 |  |  | 0,75*1,02 | 1
55 | 50.1 | Устройство фундаментных плит бетонных плоских | 100 м3 бетона, бутобетона и железобетона в деле | 0.0025 |  |  | 0,25 / 100 | 1
56 | 52.1 | Бетон тяжелый, класс: В22,5 (М300) | м3 | 0.26 |  |  | 0,25*1,02 | 1
Ворота | [9 empty] | Ворота
57 | 53.1 | Монтаж каркасов ворот большепролетных зданий, ангаров и др. без механизмов открывания | 1 т конструкций | 0.2195 |  |  | (2*2,09*23,83+2*1,99*10,06+9,58*(1,71+2,34+2,5)+6,28*(2*0,235+4*0,195+4*0,28)+4,71*2*0,235)/1000 | 1
58 | 54.1 | Прочие индивидуальные сварные конструкции, масса сборочной единицы: до 0,1 т (нержавеющая сталь) Применительно | т | 0.2195 |  |  | (2*2,09*23,83+2*1,99*10,06+9,58*(1,71+2,34+2,5)+6,28*(2*0,235+4*0,195+4*0,28)+4,71*2*0,235)/1000 | 1
59 | 55 | Облицовка ворот стальным профилированным листом Применительно к: облицовка композитным профлистом | 100 м2 | 0.046 |  |  | 4,6 / 100 | 1
60 | 56.1 | Лист композитный | м2 | 5.06 |  |  | 4,6*1,1 | 1
Ремонт существующей монолитной балки | [9 empty] | Ремонт существующей монолитной балки
61 | 57.1 | Усиление монолитными железобетонными обоймами: фундаментов Применительно к: ремонт существующей монолитной железобетонной балки цементным раствором | 1 м3 | 0.7 |  |  |  | 1
62 | 57.2 | Раствор готовый кладочный цементный марки: 150 | м3 | 0.714 |  |  | 0,7*1,02 | 1
63 | 57.2 | Сетка сварная из арматурной проволоки диаметром: 3,0 мм, без покрытия, 50х50 мм | м2 | 14 |  |  |  | 1
Монтаж лотков | [9 empty] | Монтаж лотков
64 | 58.1 | Лоток металлический штампованный по установленным конструкциям, ширина лотка: до 400 мм Применительно к: композитный лоток и его комплектующие | 1 т | 0.0972 |  |  | (2*21,8+4*0,1+3*10,32+1*4,99+6*0,1+1*5,16+1*3,47+4*0,1+(1+1)*3,4+(4+4)*0,1)/1000 | 1
65 | 58.1 | Полка-кронштейн из угловой стали (кронштейн ВМ 4001) | 1 т | 0.0088 |  |  | 8*1,1/1000 | 1
66 | 59.1 | Кабельный лоток лестничный | шт | 2 |  |  |  | 1
67 | 60.1 | Пластина соединительная | шт | 22 |  |  | 4+6+4+4+4 | 1
68 | 61.1 | Крышка на кабельный лоток | шт | 3 |  |  |  | 1
69 | 62.1 | Т-образный ответвитель с крышкой TH 4040 | шт | 1 |  |  |  | 1
70 | 63.1 | Поворот 90° горизонтальный с крышкой CH90 4010 | шт | 1 |  |  |  | 1
71 | 64.1 | Подъем 90° внутренний с крышкой CАH90 4010 | шт | 1 |  |  |  | 1
72 | 65.1 | Подъем 90° внутренний с крышкой CСH90 4010 | шт | 1 |  |  |  | 1
73 | 66.1 | Кронштейн | шт | 8 |  |  |  | 1
Лестницы Л-1, Л-2 | [9 empty] | Лестницы Л-1, Л-2
74 | 67 | Монтаж лестниц прямолинейных и криволинейных, пожарных с ограждением Применительно к: устновка композитных лестниц | 1 т конструкций | 1.41 |  |  | 0,65+0,76 | 1
75 | 68.1 | Лестница PF-LM 2,72-0,80-3,65 | шт | 1 |  |  |  | 1
76 | 69.1 | Лестница PF-LM 3,15-1,16-3,96 | шт | 1 |  |  |  | 1
77 | 70.1 | Ограждение | м | 14.943 |  |  | 2,716*2+3,174*2+2+1,163 | 1
Раздел 2. Конструкции металлические. МБТ-21/554У-9-КМ | [8 empty] | Раздел 2. Конструкции металлические. МБТ-21/554У-9-КМ
78 | 71.1 | Монтаж вертикальных связей в виде ферм для пролетов: до 24 м при высоте здания до 25 м (СВ1, СГ1) | 1 т конструкций | 0.62305 |  |  | (309,32+307,56)/1000*1,01 | 1
79 | 71.2 | Монтаж прогонов при шаге ферм до 12 м при высоте здания: до 25 м (РС2, РС3) | 1 т конструкций | 0.59794 |  |  | (287,288+304,728)/1000*1,01 | 1
80 | 71.3 | Монтаж балок, ригелей перекрытия, покрытия и под установку оборудования многоэтажных зданий при высоте здания: до 25 м (РС1, РС1.1) | 1 т конструкций | 0.31571 |  |  | (212,788+99,794)/1000*1,01 | 1
81 | 71.4 | Установка монтажных изделий массой: до 20 кг (установка поз.6, 7, 9, 12) Применительно к: приварка опорных пластин) | 1 т стальных элементов | 0.06902 |  |  | (12,4+5,44+20,34+30,16)/1000*1,01 | 1
82 | 72.1 | Отдельные конструктивные элементы зданий и сооружений с преобладанием: гнутых профилей, средняя масса сборочной единицы до 0,1 т (РС1.1, СВ1, СГ1) | т | 0.76003 |  |  | (99,794+309,32+307,56)/1000*1,01*1,05 | 1
83 | 72.2 | Отдельные конструктивные элементы зданий и сооружений с преобладанием: гнутых профилей, средняя масса сборочной единицы свыше 0,1 до 0,5 т (РС1, РС2, РС3) | т | 0.85349 |  |  | (212,788+287,288+304,728)/1000*1,01*1,05 | 1
84 | 72.3 | Конструктивные элементы вспомогательного назначения: массой не более 50 кг с преобладанием толстолистовой стали без отверстий и сборосварочных операций (поз.6, 7, 9, 12) | т | 0.07247 |  |  | (12,4+5,44+20,34+30,16)/1000*1,01*1,05 | 1
Раздел 3. Архитектурно-строительные решения. Демонтаж. МБТ-21/554У-9-АС-Д | [8 empty] | Раздел 3. Архитектурно-строительные решения. Демонтаж. МБТ-21/554У-9-АС-Д
85 | 73.1 | Разборка покрытий кровель из профилированного настила весом кв. метра покрытия более 6-ти кг при высоте зданий: до 15 метров | 100 м2 | 0.928 |  |  | (0,75*4,42*28) / 100 | 1
86 | 74.1 | Устройство облицовки поверхности стен (наружных и внутренних) по металлическому каркасу (с его устройством): профилированным листом без пароизоляционного слоя (демонтаж ограждающих конструкций (стен) из профилированного листа и доборных элементов) Применительно к: демонтаж ограждающих конструкций (стен) из профилированного листа и доборных элементо | 100 м2 | 8.577 |  |  | 857,7/100 | 1
87 | 74.2 | Устройство металлического каркаса из направляющих профилей под облицовку различными материалами: стен (исключение работ по устройству каркаса из расценки ИЕР15-01-062-02 И1) (демонтаж ограждающих конструкций (стен) из профилированного листа) Применительно к: исключение демонтажа каркаса из ИЕР15-01-062-02 И1 | 100 м2 | -8.577 |  |  | -857,7 / 100 | 1
88 | 75 | Монтаж каркасов ворот большепролетных зданий, ангаров и др. без механизмов открывания (демонтаж) Применительно к: демонтаж ворот (рама и заполнение ворот) | 1 т конструкций | 0.13596 |  |  |  | 1
89 | 76 | Монтаж лестниц прямолинейных и криволинейных, пожарных с ограждением (демонтаж) | 1 т конструкций | 0.62744 |  |  | 0,13654+0,1618+0,0777+0,2514 | 1
90 | 77.1 | Лоток металлический штампованный по установленным конструкциям, ширина лотка: до 400 мм (демонтаж) | 1 т | 0.03548 |  |  | 4*8,87/1000 | 1
91 | 78 | Монтаж площадок с настилом и ограждением из листовой, рифленой, просечной и круглой стали | 1 т конструкций | 6.5516 |  |  | (38,81*78,5+41,72*78,5+2,93*78,5)/1000 | 1
92 | 79.1 | Разборка бетонных оснований под полы: на кирпичном щебне | 1 м3 | 1.3 |  |  | 0,325+0,975 | 1
93 | 80.1 | Разработка грунта вручную в траншеях глубиной до 2 м без креплений с откосами, группа грунтов: 2 | 100 м3 грунта | 0.0715 |  |  | (0,65+6,5) / 100 | 1
94 | 81.1 | Погрузка вручную неуплотненного грунта из штабелей и отвалов в транспортные средства, группа грунтов: 2 | 100 м3 | 0.0715 |  |  | (0,65+6,5) / 100 | 1
95 | 81.2 | Погрузочные работы при автомобильных перевозках: мусора строительного с погрузкой экскаваторами емкостью ковша до 0,5 м3 | 1 т груза | 19.2171 |  |  | 0,9158+7.8308+0,13596+0,3291+0,29834+0,03548+6,55161+1,3*2,4 | 1
Земляные работы | [9 empty] | Земляные работы
96 | 83 | Разборка покрытий и оснований: асфальтобетонных с помощью молотков отбойных | 100 м3 конструкций | 0.04 |  |  | 4 / 100 | 1
97 | 84.1 | Разработка грунта с погрузкой на автомобили-самосвалы в котлованах объемом до 1000 м3 экскаваторами с ковшом вместимостью 0,4 м3, группа грунтов: 2 | 1000 м3 грунта | 0.04 |  |  | 40 / 1000 | 1
Раздел 4. Антикоррозийная защита конструкций. МБТ-21/554У-9-АЗ | [8 empty] | Раздел 4. Антикоррозийная защита конструкций. МБТ-21/554У-9-АЗ
Защита металлоконструкций, контактирующих с калийными удобрениями без воздействия УФ излучения | [9 empty] | Защита металлоконструкций, контактирующих с калийными удобрениями без воздействия УФ излучения
98 | 88 | Очистка кварцевым песком: сплошных наружных поверхностей | 1 м2 очищаемой поверхности | 173.8 |  |  |  | 1
99 | 89 | Гидроструйная очистка: металлических поверхностей | 1 м2 поверхности | 173.8 |  |  |  | 1
100 | 90 | Обеспыливание поверхности | 1 м2 обеспыливаемой поверхности | 173.8 |  |  |  | 1
101 | 92.1 | Огрунтовка металлических поверхностей за один раз: грунтовкой ЭП-057 Применительно к: грунтовочный состав ДенсТоп ПУ 113 | 100 м2 окрашиваемой поверхности | 1.738 |  |  | 173,8 / 100 | 1
102 | 94.1 | Двухкомпонентная грунтовочная система | кг | 33.891 |  |  | 173,8*0,15*1,3 | 1
103 | 95.1 | Окраска металлических огрунтованных поверхностей: эмалью ЭП-773 Применительно к: состав ДенсТоп ЭП 202 | 100 м2 окрашиваемой поверхности | 1.738 |  |  | 173,8 / 100 | 1
104 | 97.1 | Двухкомпонентный состав на эпоксидной основе | кг | 81.3384 |  |  | 173,8*0,12*3*1,3 | 1
Раздел 5. Затраты на размещение строительного мусора на полигоне ТБО | [8 empty] | Раздел 5. Затраты на размещение строительного мусора на полигоне ТБО
Составил:
[должность, подпись (инициалы, фамилия)]
Проверил:
[должность, подпись (инициалы, фамилия)]